## 3
|  |  |  | MANUTENÇÃO EM ESTAÇÕES | [10 empty] | Código: |  |  | FQ-GEO-5.004
[15 empty] | Data Emissão: |  |  | 2006-12-20
[15 empty] | Data Revisão: |  |  | 2018-09-26
GEOPE |  | BASES |  | Processo: MANUTENÇÃO | [5 empty] | Vínculo: IT-GEO-5.004 |  |  |  |  | Revisão: 3 |  |  | Página: 1/2
Data: |  |  |  | Região: |  | A | B | C | D | E |  | Condições Climáticas: ( )Bom ( )Chuvoso
MANUTEÇÃO TIPO A | [5 empty] | A: |  |  |  | B: |  |  |  | C: |  |  |  | D:
[6 empty] | MNT: |  |  |  | MNT: |  |  |  | MNT: |  |  |  | MNT:
[6 empty] | OS: |  |  |  | OS: |  |  |  | OS: |  |  |  | OS:
[6 empty] | Hi: |  | Hf: |  | Hi: |  | Hf: |  | Hi: |  | Hf: |  | Hi: |  | Hf:
Inspeção Visual | [5 empty] | OK | NC | NCC | NA | OK | NC | NCC | NA | OK | NC | NCC | NA | OK | NC | NCC | NA
1 | Sinalização (TAGs/Placas Advertência)
2 | Portão (Lubrificação dobradiça/cadeado)
3 | Cercado/Moirões ou Cabine
4 | Base de concreto
5 | Brita
6 | Gramado
7 | Caixas de passagem
8 | Pintura*
9 | Conexões/Parafusos*
10 | Nível de Óleo Medidor**
11 | Lacres (Instrumentação)**
12 | DPJI (conexões / DPS)
13 | SPDA
14 | Estanqueidade externa geral
Instrumentação | [5 empty] | OK: LEITURA / NC / NA; OK: LEITURA / NC / NA; OK: LEITURA / NC / NA; OK: LEITURA / NC / NA
15 | Manômetro |  | Entrada
16 |  |  | Diferencial
17 |  |  | Regulagem L1
18 |  |  | Regulagem L2
19 |  |  | Saída
20 | Termômetro |  | Saída
21 | Medidor Mecânico
22 | Computador de vazão |  | Pressão
23 |  |  | Temperatura
24 |  |  | Volume NCorr
25 |  |  | Volume Corr
Leitura - Em perfeitas condições |  |  |  | NC - Apresenta não conformidade sem condição de reparo imediato |  | OK: NCC - Não conformidade corrigida; NC: NA - Não aplicável
MANUTENÇÃO TIPO B
26 | Estanqueidade interna |  |  |  |  | OK | NC | NCC | NA | OK | NC | NCC | NA | OK | NC | NCC | NA | OK | NC | NCC | NA
27 | Parada de Fornecimento |  |  |  |  | OK: Sim; NCC: Não; OK: Sim; NCC: Não; OK: Sim; NCC: Não; OK: Sim; NCC: Não
28 | Limpeza Elementro Filtrante |  |  |  |  | OK: Sim; NCC: Não; OK: Sim; NCC: Não; OK: Sim; NCC: Não; OK: Sim; NCC: Não
29 | Substituição Elementro Filtrante |  |  |  |  | OK: Sim; NCC: Não; OK: Sim; NCC: Não; OK: Sim; NCC: Não; OK: Sim; NCC: Não
30 | Inversão de tramo |  |  |  |  | OK: Sim; NCC: Não; OK: Sim; NCC: Não; OK: Sim; NCC: Não; OK: Sim; NCC: Não
31 | Registro Fotográfico
Resetagem da estação
Regulagem Tramo Principal |  |  |  |  | Lacre Antes / Depois | OK: Regulagem Tramo Secundário; NCC: Lacre Antes / Depois
32A | Shut-off |  |  |  | / | OK: 36A; NC: Shut-off; NCC: /
33A | Alívio |  |  |  | / | OK: 37A; NC: Alívio; NCC: /
34A | Reg. Monitor / Corte 1 |  |  |  | / | OK: 38A; NC: Reg. Monitor / Corte 1; NCC: /
35A | Reg. Ativo |  |  |  | / | OK: 39A; NC: Reg. Ativo; NCC: /
Regulagem Tramo Principal |  |  |  |  | Lacre Antes / Depois | OK: Regulagem Tramo Secundário; NCC: Lacre Antes / Depois
32B | Shut-off |  |  |  | / | OK: 36B; NC: Shut-off; NCC: /
33B | Alívio |  |  |  | / | OK: 37B; NC: Alívio; NCC: /
34B | Reg. Monitor / Corte 1 |  |  |  | / | OK: 38B; NC: Reg. Monitor / Corte 1; NCC: /
35B | Reg. Ativo |  |  |  | / | OK: 39B; NC: Reg. Ativo; NCC: /
Regulagem Tramo Principal |  |  |  |  | Lacre Antes / Depois | OK: Regulagem Tramo Secundário; NCC: Lacre Antes / Depois
32C | Shut-off |  |  |  | / | OK: 36C; NC: Shut-off; NCC: /
33C | Alívio |  |  |  | / | OK: 37C; NC: Alívio; NCC: /
34C | Reg. Monitor / Corte 1 |  |  |  | / | OK: 38C; NC: Reg. Monitor / Corte 1; NCC: /
35C | Reg. Ativo |  |  |  | / | OK: 39C; NC: Reg. Ativo; NCC: /
Regulagem Tramo Principal |  |  |  |  | Lacre Antes / Depois | OK: Regulagem Tramo Secundário; NCC: Lacre Antes / Depois
32D | Shut-off |  |  |  | / | OK: 36D; NC: Shut-off; NCC: /
33D | Alívio |  |  |  | / | OK: 37D; NC: Alívio; NCC: /
34D | Reg. Monitor / Corte 1 |  |  |  | / | OK: 38D; NC: Reg. Monitor / Corte 1; NCC: /
35D | Reg. Ativo |  |  |  | / | OK: 39D; NC: Reg. Ativo; NCC: /
|  |  |  | MANUTENÇÃO EM ESTAÇÕES |  | NC: Código:; OK: FQ-GEO-5.004
[15 empty] | Data Emissão: |  |  | 2006-12-20
[15 empty] | Data Revisão: |  |  | 2018-09-26
GEOPE |  | BASES |  | Processo: MANUTENÇÃO |  | OK: Vínculo: IT-GEO-5.004; NC: Revisão: 3; OK: Página: 2/2
MANUTENÇÃO CORRETIVA TIPO C
Equipamento danificado | [5 empty] | NC: Descrição do item reparado
40
41
42
43
44
45
46
47
48
49
50
OK - Em perfeitas condições |  |  |  | NC - Apresenta não conformidade sem condição de reparo imediato |  | OK: NCC - Não conformidade corrigida; NC: NA - Não aplicável
* Em caso de NC este item deve ser melhor especificado no campo de descrição ** Em caso de NC deverá ser preenchido Relatório de Intervenção em sistema de Medição
OBSERVAÇÕES
OBSERVAÇÕES DA FISCALIZAÇÃO
Coordenador Regional
Equipe | [5 empty] | NC: Supervisor
1
2

## CHECKLIST
DADOS INICIAIS
data | automatico data do sistema | EDIÇÃO POSSIVEL PELO PLANEJADOR
departamento | automatico do sistema
nº OS | automatico do sistema
descrição da atividade | automatico do sistema
nº da rota | automatico do sistema
descrição dos ativos da rota | automatico do sistema
automatico do sistema
automatico do sistema
automatico do sistema
automatico do sistema
automatico do sistema
automatico do sistema
automatico do sistema
Hora (Inicial) | obrigatorio para passar tela | VALOR FORMATO "00:00"
COLETAS DE GN
N° DO PRIMEIRO ATIVO DA ROTA
Numero de identificação do equipamennto de coleta | obrigatorio para passar tela
tipo de equipamento - lista suspensa (bag ou cilindro) | obrigatorio para passar tela
Pressão de coleta ( lista suspensa com as pressões de operação) | obrigatorio para passar tela
Observações | não obrigatorio para passar tela
Data e hora inicial | obrigatorio para passar tela | VALOR FORMATO "00:00"
Data e hora final | obrigatorio para passar tela | VALOR FORMATO "00:00"
N° DO SEGUNDO ATIVO DA ROTA
Numero de identificação do equipamennto de coleta | obrigatorio para passar tela
tipo de equipamento - lista suspensa (bag ou cilindro) | obrigatorio para passar tela
Pressão de coleta ( lista suspensa com as pressões de operação) | obrigatorio para passar tela
Observações | não obrigatorio para passar tela
Data e hora inicial | obrigatorio para passar tela | VALOR FORMATO "00:00"
Data e hora final | obrigatorio para passar tela | VALOR FORMATO "00:00"
Ultima tela >
Hora (Final): | Obrigatorio para salvar/gravar checklist | VALOR FORMATO "00:00"
OS ATIVOS DA ROTA IRÃO ABRIR DE FORMA SEQUENCIAL CONFORME O CADASTRO, AO FINALIZAR O PREENCHIMENTO DAS INFORMAÇÕES DE CADA COLETA IRÁ CLICAR EM AVANÇAR, ASSIM MUDARÁ DE TELA E PASSARÁ PARA O PRÓXIMO ATIVO, AO FINALIZAR TODAS AS COLETAS, CLICARÁ EM AVANÇAR E SERÁ LIBERADO PARA FAZER O APONTAMENTO DAS HORAS TOTAIS