## PPU Interligação
INSTRUÇÕES PARA PREENCHIMENTO: O licitante deve inserir o valor de referência para composição de preços unitários na célula J3 (colorida em amarelo). Os preços unitários obedecem à proporcionalidade definida com base nos pesos indicados, conforme previsto no item 6.7.5.2. do Edital. O licitante é responsável pelo preenchimento desta planilha e por seus preços unitários e global ofertados. | [6 empty] | Valor de referência para composição de preços unitários.
ITEM: Serviço de prospecção de potenciais clientes do Mercado Urbano (segmentos residencial e comercial) nas Regiões C, D e E | [5 empty] | 19.38% | 0
ITEM: Construção, montagem e demais serviços necessários para a execução de ramais para Interligações de novos consumidores à Rede de Distribuição de Gás Natural nas Regiões C, D e E. | [5 empty] | 80.62% | 0
|  | PLANILHA DE PREÇOS UNITÁRIOS - PPU |  |  | ANEXO L
|  | Serviço de prospecção de potenciais clientes do Mercado Urbano (segmentos residencial e comercial) nas Regiões C, D e E |  |  | PROCEDIMENTO LICITATÓRIO ELETRÔNICO |  | FOLHA
SCGAS - DTC
OBJETO |  |  | NOME DO LICITANTE
Serviço de prospecção de potenciais clientes do Mercado Urbano (segmentos residencial e comercial) nas regiões C, D e E
ITEM | SERVIÇO |  | UN |  | PESO | PREÇO UNIT. | PREÇO
|  |  |  | QUANT. | DO ITEM | PROPOSTO (R$) | PARCIAL (R$)
|  |  |  | (A) | (B) | (C) | (D) = (AXC)
1 | Adminstração do Contrato |  | MÊS | 24 | 37.97% | 0 | 0
2 | Validação de Leads - potencial de Mercado Urbano e válvulas de espera |  | MÊS | 2400 | 1.898% | 0 | 0
3 | Contratação de Condomínio Residencial Habitado – Parcela Fixa |  | UN | 56 | 17.36% | 0 | 0
4 | Contratação de Condomínio Residencial Habitado – Parcela Variável – por número de Unidades Residenciais |  | UN | 1255 | 16.68% | 0 | 0
5 | Contratação de Clientes do Segmento Comercial |  | UN | 64 | 21.26% | 0 | 0
6 | Realização check list de acompanhamento de obra cliente contratado |  | UN | 915 | 4.825% | 0 | 0
OBS: | 1) As quantidades de serviços constantes da planilha de preços unitários são estimadas, podendo, por conseguinte, ocorrer uma variação para mais ou para menos, sem que caiba ao contratado o direito a qualquer reclamação, indenização ou de solicitar alteração dos preços unitários propostos.
2) O valor a ser pago pela SCGÁS pela execução dos serviços será o resultado da somatória dos valores dos preços parciais estabelecidos na tabela acima PPU aplicados aos serviços efetivamente realizados e aceitos pela FISCALIZAÇÃO, em conformidade com o disposto no Anexo Q8 – Critérios de Medição.
3) Nos preços estabelecidos no Contrato estão incluídas todas as despesas que onerem, direta ou indiretamente, os serviços contratados, bem como o lucro (bonificação), não cabendo quaisquer reivindicações da CONTRATADA, a título de revisão de preço ou reembolso, seja a que título for.
4) Estão incluídas nos valores unitários todas as despesas diretas e indiretas decorrentes de produtividade da equipe, inclusive material de escritório, acesso aos clientes potenciais, logística, entre outras.
DATA: | Preço de prospecção ofertado conforme item 6.7.5.2. do edital. | [5 empty] | 0
|  | PLANILHA DE PREÇOS UNITÁRIOS |  |  | ANEXO L
|  | Construção, montagem e demais serviços necessários para a execução de ramais para Interligações de novos consumidores à Rede de Distribuição de Gás Natural nas Regiões C, D e E. |  |  | PROCEDIMENTO LICITATÓRIO ELETRÔNICO |  | FOLHA
SCGAS - DTC |  |  |  |  | 0
OBJETO |  |  | NOME DO LICITANTE
Construção, montagem e demais serviços necessários para a execução de ramais para Interligações de novos consumidores à Rede de Distribuição de Gás Natural nas Regiões C, D e E.
ITEM | SERVIÇO |  | UN |  | PESO | PREÇO UNIT. | PREÇO
|  |  |  | QUANT. | DO ITEM | PROPOSTO (R$) | PARCIAL (R$)
|  |  |  | (A) | (B) | (C) | (D) = (AXC)
1 | ELABORAÇÃO DE CROQUI DE INTERLIGAÇÃO, MD-40.300.SCG.031 (ANEXO Q5) E DEMAIS ANEXOS DO CONTRATO.
1.1 | ELABORAÇÃO DE CROQUI DE INTERLIGAÇÃO
1.1.1 | Elaboração de Croqui de interligação |  | UN | 170 | 3.575% | 0 | 0
0
2 | IMPLANTAÇÃO DO CONTRATO, MOBILIZAÇÃO E DESMOBILIZAÇÃO, conforme itens 3.7.1 e 3.7.2 do MD (ANEXO Q4) |  | UN | 1 | 3.404% | 0 | 0
0
3 | ASSENTAMENTO DE TUBULAÇÃO, conforme item 3.8 do MD (ANEXO Q4): | [5 empty] | 0
0
3.1 | ASSENTAMENTO DE TUBULAÇÃO (PEAD), conforme item 3.8.1 do MD (ANEXO Q4); | [5 empty] | 0
3.1.1 | TUBO PE 100 DN 32mm (Eletrofusão) |  | m | 1800 | 12.97% | 0 | 0
3.1.2 | TUBO PE 100 DN 63mm (Eletrofusão) |  | m | 50 | 0.4084% | 0 | 0
0
3.2 | LANÇAMENTO DE TUBULAÇÃO POR MÉTODO NÃO DESTRUTIVO COM PERFURATRIZ "PNEUMÁTICA", conforme item 3.7.2 do MD (ANEXO Q4); | [5 empty] | 0
3.2.5 | TUBO PE-100 DN 32mm (PNEUMÁTICA "Tatuzinho") |  | m | 20 | 0.1333% | 0 | 0
3.2.6 | TUBO PE-100 DN 63mm (PNEUMÁTICA "Tatuzinho") |  | m | 10 | 0.06884% | 0 | 0
0
4 | RESTAURAÇÃO DO PAVIMENTO COM FORNECIMENTO DE MATERIAIS, conforme item 3.9 do MD (ANEXO Q4): | [5 empty] | 0
4.1 | RUAS / AVENIDAS: | [5 empty] | 0
4.1.1 | PARALELEPÍPEDO / BLOKRET / LAJOTA / PAVER: | [5 empty] | 0
4.1.1.1 | COM REAPROVEITAMENTO DE MATERIAL (m²) |  | m² | 80 | 0.2907% | 0 | 0
4.1.1.2 | COM FORNECIMENTO DE MATERIAL (m²) |  | m² | 650 | 3.382% | 0 | 0
4.1.2 | CONCRETO ARMADO (fck≥15Mpa) |  | m³ | 10 | 0.4862% | 0 | 0
4.1.3 | ASFALTO (CBUQ) (e=5cm) |  | m² | 650 | 4.491% | 0 | 0
4.1.4 | ASFALTO (CBUQ) (e=3cm) |  | m² | 20 | 0.1024% | 0 | 0
4.1.5 | PINTURA DE FAIXA, COLOCAÇÃO DE TACHAS ETC... (Sinalização Horizontal) |  | m² | 35 | 0.1254% | 0 | 0
0
4.2 | PASSEIOS / CALÇADAS: | [5 empty] | 0
4.2.1 | LAJOTA / CONCRETO SIMPLES / PAVER / OUTROS REVESTIMENTOS |  | m² | 170 | 0.3629% | 0 | 0
0
ITEM |  |  | SUBTOTAL 1 |  |  |  | 0
5 | DESMONTE DE ROCHAS NA VALA, conforme item 3.10 do MD (ANEXO Q4). | [5 empty] | 0
5.1 | DESMONTE SEM USO DE EXPLOSIVOS (Rompedor Hidráulico/Pneumático) |  | m³ | 8 | 0.1869% | 0 | 0
5.2 | DESMONTE COM USO DE DGGI-FR (REFERENCIA PYROBLASTER) |  | m³ | 5 | 0.2505% | 0 | 0
0
6 | INSTALAÇÃO DE VÁLVULAS DE BLOQUEIO INTERMEDIÁRIAS. | [5 empty] | 0
6.1 | INSTALAÇÃO DE VÁLVULAS DE BLOQUEIO DE CLIENTE (PE-100), conforme item 3.11.1 do MD (ANEXO Q4). | [5 empty] | 0
6.1.1 | DN 32 mm SEM PURGA |  | UN | 150 | 10.38% | 0 | 0
6.1.2 | DN 63 mm SEM PURGA |  | UN | 5 | 0.4564% | 0 | 0
0
7 | RECOMPOSIÇÃO DE VALAS, conforme item 3.11 do MD (ANEXO Q4). | [5 empty] | 0
7.1 | FORNECIMENTO DE SOLO PARA REATERRO |  | m³ | 20 | 0.05108% | 0 | 0
7.2 | FORNECIMENTO DE BICA CORRIDA / SEIXO ROLADO |  | m³ | 20 | 0.07891% | 0 | 0
7.3 | REATERRO COMPACTADO MANUALMENTE |  | m³ | 20 | 0.03159% | 0 | 0
7.4 | REATERRO COMPACTADO MECANICAMENTE |  | m³ | 20 | 0.03098% | 0 | 0
7.5 | REGULARIZAÇÃO, ENVOLTÓRIA OU REATERRO DE VALAS C/ AREIA ADENSADA HIDR. |  | m³ | 380 | 1.62% | 0 | 0
0
8 | FORNECIMENTO E INSTALAÇÃO DE DISPOSITIVOS DE SINALIZAÇÃO, IDENTIFICAÇÃO E PROTEÇÃO DE DUTOS E FAIXAS, conforme item 4.10 do MD (ANEXO Q4). | [5 empty] | 0
8.1 | PLACA DE CONCRETO ENTERRADA CONFORME DE-40-330.SCG.001 |  | UN | 2700 | 1.764% | 0 | 0
8.2 | TACHÃO (SCGÁS) DE SINALIZAÇÃO CONFORME ET - 40.300.SCG.008 (Figura 13). |  | UN | 25 | 0.09038% | 0 | 0
8.3 | TACHÃO (SCGÁS) DE SINALIZAÇÃO DE VES CONFORME ET - 40.300.SCG.008 (Figuras 18 e 19). |  | UN | 150 | 0.5632% | 0 | 0
0
9 | INSTALAÇÃO, RELOCAÇÃO OU TROCA DE ESTAÇÕES (CRMs / ERPMs), conf. item 3.13 do MD (ANEXO Q4) | [5 empty] | 0
9.1 | INSTALAÇÃO DE CRM/ERPM |  | UN | 170 | 15.74% | 0 | 0
9.2 | INSTALAÇÃO DE ABRIGO METÁLICO |  | UN | 170 | 8.285% | 0 | 0
9.3 | CONSTRUÇÃO DO ABRIGO EM ALVENARIA |  | UN | 15 | 1.185% | 0 | 0
9.4 | ADEQUAÇÃO DE ESTAÇÃO (ALTERAÇÃO DE MEDIDOR, AJUSTES DE CONEXÕES E SKID, REPOSICIONAMENTO DE FLAGES) |  | UN | 40 | 0.7693% | 0 | 0
0
10 | EXECUÇÃO DA DERIVAÇÃO A PARTIR DE VÁLVULA PEAD DE ESPERA JÁ INSTALADA E GASEIFICADA. (item 3.15 do Anexo Q4) | [5 empty] | 0
10.1 | VÁLVULA DN 32mm até 125mm |  | UN | 40 | 1.569% | 0 | 0
0
11 | SERVIÇOS PARA DERIVAÇÃO COM FURO EM CARGA EM REDE PE 80/100, conf. item 3.15 do MD (ANEXO Q4). | [5 empty] | 0
11.1 | PE-80/100 - DN 32 ATÉ 125mm, assentada em ruas, avenidas, etc. (Até 1,2 metros de profundidade) |  | UN | 30 | 2.399% | 0 | 0
11.2 | PE-80/100 - DN 32 ATÉ 125mm, assentada em ruas, avenidas, etc. (Acima de 1,2 metros de profundidade - medido na geratriz superior da rede existente) |  | UN | 150 | 23.68% | 0 | 0
11.3 | PE-80/100 - DN 32 ATÉ 125mm, assentada em calçada |  | UN | 10 | 0.5388% | 0 | 0
11.4 | Esgotamento de vala com rebaixamento de lençol |  | UN | 15 | 0.5329% | 0 | 0
OBS: | 1) As quantidades de serviços constantes da planilha de preços unitários são estimadas, podendo, por conseguinte, ocorrer uma variação para mais ou para menos, em função das negociações comerciais dos contratos de fornecimento de gás, sem que caiba ao contratado o direito a qualquer reclamação, indenização ou de solicitar alteração dos preços unitários propostos. 2) O orçamento estimado do objeto a ser contratado foi obtido com base em contratações similares realizadas pela própria SCGÁS, conforme previsto no inciso III do art. 9 do Regulamento de Licitações e Contratos da SCGÁS.
DATA: |  |  | SUBTOTAL 2 |  |  |  | 0
| Preço de serviço de interligação ofertado conforme item 6.7.5.2. do edital. | [5 empty] | 0
| Preço global ofertado a ser registrado no sistema eletrônico, conforme item 6.7.5.1. do edital. | [5 empty] | 0

## Planilha1
INSTRUÇÕES PARA PREENCHIMENTO: O licitante deve inserir o valor de referência para composição de preços unitários na célula J3 (colorida em amarelo). Os preços unitários obedecem à proporcionalidade definida com base nos pesos indicados, conforme previsto no item 6.7.5.2. do Edital. O licitante é responsável pelo preenchimento desta planilha e por seus preços unitários e global ofertados. | [6 empty] | Valor de referência para composição de preços unitários.
ITEM: Serviço de prospecção de potenciais clientes do Mercado Urbano (segmentos residencial e comercial) nas Regiões C, D e E | [5 empty] | 22.87% | 0
ITEM: Construção, montagem e demais serviços necessários para a execução de ramais para Interligações de novos consumidores à Rede de Distribuição de Gás Natural nas Regiões C, D e E. | [5 empty] | 77.13% | 0
|  | PLANILHA DE PREÇOS UNITÁRIOS - PPU |  |  | ANEXO L
|  | Serviço de prospecção de potenciais clientes do Mercado Urbano (segmentos residencial e comercial) nas Regiões C, D e E |  |  | PROCEDIMENTO LICITATÓRIO ELETRÔNICO |  | FOLHA
SCGAS - DTC |  |  |  |  | PLE-005/25
OBJETO |  |  | NOME DO LICITANTE
Serviço de prospecção de potenciais clientes do Mercado Urbano (segmentos residencial e comercial) nas regiões C, D e E
ITEM | SERVIÇO |  | UN |  | PESO | PREÇO UNIT. | PREÇO
|  |  |  | QUANT. | DO ITEM | PROPOSTO (R$) | PARCIAL (R$)
|  |  |  | (A) | (B) | (C) | (D) = (AXC)
1 | Adminstração do Contrato |  | MÊS | 24 | 37.97% | 0 | 0
2 | Validação de Leads - potencial de Mercado Urbano e válvulas de espera |  | MÊS | 2400 | 1.898% | 0 | 0
3 | Contratação de Condomínio Residencial Habitado – Parcela Fixa |  | UN | 56 | 17.36% | 0 | 0
4 | Contratação de Condomínio Residencial Habitado – Parcela Variável – por número de Unidades Residenciais |  | UN | 1255 | 16.68% | 0 | 0
5 | Contratação de Clientes do Segmento Comercial |  | UN | 64 | 21.26% | 0 | 0
6 | Realização check list de acompanhamento de obra cliente contratado |  | UN | 915 | 4.825% | 0 | 0
OBS: | 1) As quantidades de serviços constantes da planilha de preços unitários são estimadas, podendo, por conseguinte, ocorrer uma variação para mais ou para menos, sem que caiba ao contratado o direito a qualquer reclamação, indenização ou de solicitar alteração dos preços unitários propostos.
2) O valor a ser pago pela SCGÁS pela execução dos serviços será o resultado da somatória dos valores dos preços parciais estabelecidos na tabela acima PPU aplicados aos serviços efetivamente realizados e aceitos pela FISCALIZAÇÃO, em conformidade com o disposto no Anexo Q8 – Critérios de Medição.
3) Nos preços estabelecidos no Contrato estão incluídas todas as despesas que onerem, direta ou indiretamente, os serviços contratados, bem como o lucro (bonificação), não cabendo quaisquer reivindicações da CONTRATADA, a título de revisão de preço ou reembolso, seja a que título for.
4) Estão incluídas nos valores unitários todas as despesas diretas e indiretas decorrentes de produtividade da equipe, inclusive material de escritório, acesso aos clientes potenciais, logística, entre outras.
DATA: | Preço de prospeção ofertado , conforme item 6.7.5.2. do edital. | [5 empty] | 0
|  | PLANILHA DE PREÇOS UNITÁRIOS |  |  | ANEXO L
|  | Construção, montagem e demais serviços necessários para a execução de ramais para Interligações de novos consumidores à Rede de Distribuição de Gás Natural nas Regiões C, D e E. |  |  | PROCEDIMENTO LICITATÓRIO ELETRÔNICO |  | FOLHA
SCGAS - DTC |  |  |  |  | PLE-005/25
OBJETO |  |  | NOME DO LICITANTE
Construção, montagem e demais serviços necessários para a execução de ramais para Interligações de novos consumidores à Rede de Distribuição de Gás Natural nas Regiões C, D e E.
ITEM | SERVIÇO |  | UN |  | PESO | PREÇO UNIT. | PREÇO
|  |  |  | QUANT. | DO ITEM | PROPOSTO (R$) | PARCIAL (R$)
|  |  |  | (A) | (B) | (C) | (D) = (AXC)
1 | ELABORAÇÃO DE CROQUI DE INTERLIGAÇÃO, MD-40.300.SCG.031 (ANEXO Q5) E DEMAIS ANEXOS DO CONTRATO.
1.1 | ELABORAÇÃO DE CROQUI DE INTERLIGAÇÃO
1.1.1 | Elaboração de Croqui de interligação |  | UN | 210 | 5.043% | 0 | 0
0
2 | IMPLANTAÇÃO DO CONTRATO, MOBILIZAÇÃO E DESMOBILIZAÇÃO, conforme itens 3.7.1 e 3.7.2 do MD (ANEXO Q4) |  | UN | 1 | 7.773% | 0 | 0
0
3 | ASSENTAMENTO DE TUBULAÇÃO, conforme item 3.8 do MD (ANEXO Q4): | [5 empty] | 0
0
3.1 | ASSENTAMENTO DE TUBULAÇÃO (PEAD), conforme item 3.8.1 do MD (ANEXO Q4); | [5 empty] | 0
3.1.1 | TUBO PE 100 DN 32mm (Eletrofusão) |  | m | 1900 | 17.32% | 0 | 0
3.1.2 | TUBO PE 100 DN 63mm (Eletrofusão) |  | m | 90 | 0.9731% | 0 | 0
0
3.2 | LANÇAMENTO DE TUBULAÇÃO POR MÉTODO NÃO DESTRUTIVO COM PERFURATRIZ "PNEUMÁTICA", conforme item 3.7.2 do MD (ANEXO Q4); | [5 empty] | 0
3.2.5 | TUBO PE-100 DN 32mm (PNEUMÁTICA "Tatuzinho") |  | m | 100 | 0.7613% | 0 | 0
3.2.6 | TUBO PE-100 DN 63mm (PNEUMÁTICA "Tatuzinho") |  | m | 10 | 0.0786% | 0 | 0
0
4 | RESTAURAÇÃO DO PAVIMENTO COM FORNECIMENTO DE MATERIAIS, conforme item 3.9 do MD (ANEXO Q4): | [5 empty] | 0
4.1 | RUAS / AVENIDAS: | [5 empty] | 0
4.1.1 | PARALELEPÍPEDO / BLOKRET / LAJOTA / PAVER: | [5 empty] | 0
4.1.1.1 | COM REAPROVEITAMENTO DE MATERIAL (m²) |  | m² | 200 | 0.8298% | 0 | 0
4.1.1.2 | COM FORNECIMENTO DE MATERIAL (m²) |  | m² | 400 | 2.376% | 0 | 0
4.1.2 | CONCRETO ARMADO (fck≥15Mpa) |  | m³ | 25 | 1.388% | 0 | 0
4.1.3 | ASFALTO (CBUQ) (e=5cm) |  | m² | 305 | 2.406% | 0 | 0
4.1.4 | ASFALTO (CBUQ) (e=3cm) |  | m² | 95 | 0.5553% | 0 | 0
4.1.5 | PINTURA DE FAIXA, COLOCAÇÃO DE TACHAS ETC... (Sinalização Horizontal) |  | m² | 76 | 0.311% | 0 | 0
0
4.2 | PASSEIOS / CALÇADAS: | [5 empty] | 0
4.2.1 | LAJOTA / CONCRETO SIMPLES / PAVER / OUTROS REVESTIMENTOS |  | m² | 360 | 0.8775% | 0 | 0
0
ITEM |  |  | SUBTOTAL 1 |  |  |  | 0
5 | DESMONTE DE ROCHAS NA VALA, conforme item 3.10 do MD (ANEXO Q4). | [5 empty] | 0
5.1 | DESMONTE SEM USO DE EXPLOSIVOS (Rompedor Hidráulico/Pneumático) |  | m³ | 15 | 0.4001% | 0 | 0
5.2 | DESMONTE COM USO DE DGGI-FR (REFERENCIA PYROBLASTER) |  | m³ | 10 | 0.572% | 0 | 0
0
6 | INSTALAÇÃO DE VÁLVULAS DE BLOQUEIO INTERMEDIÁRIAS. | [5 empty] | 0
6.1 | INSTALAÇÃO DE VÁLVULAS DE BLOQUEIO DE CLIENTE (PE-100), conforme item 3.11.1 do MD (ANEXO Q4). | [5 empty] | 0
6.1.1 | DN 32 mm SEM PURGA |  | UN | 160 | 12.64% | 0 | 0
6.1.2 | DN 63 mm SEM PURGA |  | UN | 10 | 0.9309% | 0 | 0
0
7 | RECOMPOSIÇÃO DE VALAS, conforme item 3.11 do MD (ANEXO Q4). | [5 empty] | 0
7.1 | FORNECIMENTO DE SOLO PARA REATERRO |  | m³ | 287 | 0.837% | 0 | 0
7.2 | FORNECIMENTO DE BICA CORRIDA / SEIXO ROLADO |  | m³ | 50 | 0.2253% | 0 | 0
7.3 | REATERRO COMPACTADO MANUALMENTE |  | m³ | 72 | 0.1299% | 0 | 0
7.4 | REATERRO COMPACTADO MECANICAMENTE |  | m³ | 215 | 0.3802% | 0 | 0
7.5 | REGULARIZAÇÃO, ENVOLTÓRIA OU REATERRO DE VALAS C/ AREIA ADENSADA HIDR. |  | m³ | 500 | 2.434% | 0 | 0
0
8 | FORNECIMENTO E INSTALAÇÃO DE DISPOSITIVOS DE SINALIZAÇÃO, IDENTIFICAÇÃO E PROTEÇÃO DE DUTOS E FAIXAS, conforme item 4.10 do MD (ANEXO Q4). | [5 empty] | 0
8.1 | PLACA DE CONCRETO ENTERRADA CONFORME DE-40-330.SCG.001 |  | UN | 3100 | 2.31% | 0 | 0
8.2 | TACHÃO (SCGÁS) DE SINALIZAÇÃO CONFORME ET - 40.300.SCG.008 (Figura 13). |  | UN | 40 | 0.1651% | 0 | 0
8.3 | TACHÃO (SCGÁS) DE SINALIZAÇÃO DE VES CONFORME ET - 40.300.SCG.008 (Figuras 18 e 19). |  | UN | 170 | 0.7288% | 0 | 0
0
9 | INSTALAÇÃO, RELOCAÇÃO OU TROCA DE ESTAÇÕES (CRMs / ERPMs), conf. item 3.13 do MD (ANEXO Q4) | [5 empty] | 0
9.1 | INSTALAÇÃO DE CRM/ERPM |  | UN | 210 | 6.778% | 0 | 0
9.2 | INSTALAÇÃO DE ABRIGO METÁLICO |  | UN | 145 | 2.983% | 0 | 0
9.3 | CONSTRUÇÃO DO ABRIGO EM ALVENARIA |  | UN | 20 | 1.92% | 0 | 0
9.4 | ADEQUAÇÃO DE ESTAÇÃO (ALTERAÇÃO DE MEDIDOR, AJUSTES DE CONEXÕES E SKID, REPOSICIONAMENTO DE FLAGES) |  | UN | 30 | 0.6587% | 0 | 0
0
10 | EXECUÇÃO DA DERIVAÇÃO A PARTIR DE VÁLVULA PEAD DE ESPERA JÁ INSTALADA E GASEIFICADA. (item 3.15 do Anexo Q4) | [5 empty] | 0
10.1 | VÁLVULA DN 32mm até 125mm |  | UN | 50 | 2.384% | 0 | 0
0
11 | SERVIÇOS PARA DERIVAÇÃO COM FURO EM CARGA EM REDE PE 80/100, conf. item 3.15 do MD (ANEXO Q4). | [5 empty] | 0
11.1 | PE-80/100 - DN 32 ATÉ 125mm, assentada em ruas, avenidas, etc. (Até 2 metros de profundidade) |  | UN | 102 | 9.61% | 0 | 0
11.2 | PE-80/100 - DN 32 ATÉ 125mm, assentada em ruas, avenidas, etc. (Acima de 2 metros de profundidade - medido na geratriz superior da rede existente) |  | UN | 53 | 9.859% | 0 | 0
11.3 | PE-80/100 - DN 32 ATÉ 125mm, assentada em calçada |  | UN | 5 | 0.3163% | 0 | 0
11.4 | Esgotamento de vala com rebaixamento de lençol |  | UN | 75 | 3.042% | 0 | 0
OBS: | 1) As quantidades de serviços constantes da planilha de preços unitários são estimadas, podendo, por conseguinte, ocorrer uma variação para mais ou para menos, em função das negociações comerciais dos contratos de fornecimento de gás, sem que caiba ao contratado o direito a qualquer reclamação, indenização ou de solicitar alteração dos preços unitários propostos. 2) O orçamento estimado do objeto a ser contratado foi obtido com base em contratações similares realizadas pela própria SCGÁS, conforme previsto no inciso III do art. 9 do Regulamento de Licitações e Contratos da SCGÁS.
DATA: |  |  | SUBTOTAL 2 |  |  |  | 0
| Preço de serviço de interligação ofertado , conforme item 6.7.5.2. do edital. | [5 empty] | 0
| Preço global ofertado a ser registrado no sistema eletrônico, conforme item 6.7.5.2. do edital. | [5 empty] | 0