## REDEX - MATERIAIS
ANDRÉ
| PLANILHA DE PREÇOS UNITÁRIOS | REFERÊNCIA |  | FOLHA | [6 empty] | BRACIAL
| LI-43.330.CPL.00X - REV.A | 2022-11-01 |  | 01 de 01 | [6 empty] | CARAM
AS-09 - SISTEMA PORTO BELO - FASE I | [10 empty] | EDSON
ÍTENS | DESCRIÇÃO | UN | QUANT. | PREÇO | PREÇO | EDITAL RP | ATA RP | CONTRATO |  |  | FERNANDO
|  |  | ESTIM. | UNIT. (R$) | TOTAL (R$) |  |  | PREÇO UN. | PP |  | IRINEU
1 | FORNECIMENTO DE TUBULAÇÃO | [9 empty] | LUCIANA
1.1 | TUBOS DE AÇO CARBONO |  |  |  | 0 | [5 empty] | LUIZ ALBERTINO
1.1.1 | Tubo DN 2" e espessura de 0,154" | m |  | 95.24 | 0 | 84 |  |  |  |  | MAIRA
1.1.2 | Tubo DN 3" e espessura de 0,156" | m |  | 172.09 | 0 | 94 |  |  |  |  | MANCHINI
1.1.3 | Tubo DN 4" e espessura de 0,156 | m | 0 | 210.37 | 0 | 108 |  | 75 | 040/15-B3 |  | MANUELA
1.1.4 | Tubo DN 6" e espessura de 0,188" | m |  | 269.87 | 0 | 143 |  |  |  |  | ORION
1.1.5 | Tubo DN 6" e espessura de 0,250" | m | 0 | 317.5 | 0 | 186.78 |  |  |  |  | PIMENTEL
1.1.6 | Tubo DN 8" e espessura de 0,188" | m |  | 435.41 | 0 | 201 |  |  |  |  | RODRIGO SALLES
1.1.7 | Tubo DN 8" e espessura de 0,250" | m |  | 495 | 0 | 238 |  | 132.38 | 040/15-A2 |  | RODRIGO SCHAPPO
1.1.8 | Tubo DN 10" e espessura de 0,250" | m |  | 534.52 | 0 | 330 |  |  |  |  | SAMUEL
1.1.9 | Tubo DN 12" e espessura de 0,250" | m |  | 459.76 | 0 | 418 |  | 238.5 | 040/15-C1 |  | SÉRGIO
1.1.10 | Tubo DN 12" e espessura de 0,280" | m |  | 508 | 0 | [5 empty] | VINÍCIUS
1.1.11 | Tubo DN 12" e espessura de 0,406" | m |  | 468 | 0
1.2 | TUBOS DE PE 80 |  |  |  | 0
1.2.1 | TUBO PE 80 32 mm SRD 11 | m |  | 3.73 | 0 | 4 | 3.76
1.2.2 | TUBO PE 80 63 mm SRD 11 | m |  | 13.76 | 0 | 15.9
1.2.3 | TUBO PE 80 125 mm SRD 11 | m |  | 53.47 | 0 | 58.5
1.3 | TUBOS DE PE 100 |  |  |  | 0
1.2.1 | TUBO PE 100 32 mm SRD 11 | m | 0 | 6.33 | 0 | 4.4 | 4.15
1.2.2 | TUBO PE 100 63 mm SRD 11 | m | 11298.75 | 26.67 | 301337.66 | 16.9
1.2.3 | TUBO PE 100 125 mm SRD 11 | m | 2765 | 81.86 | 226342.9 | 59.5
1.2.4 | TUBO PE 100 250 mm SRD 11 | m |  | 237 | 0 | 237
1.2.5 | TUBO PE 100 280 mm SRD 11 | m |  | 258.8 | 0 | 258.8
1.2.6 | TUBO PE 100 400 mm SRD 11 | m |  | 708 | 0
2 | FORNECIMENTO DE VÁLVULAS DE BLOQUEIO |  |  |  | 0
2.1 | VÁLVULA DE BLOQUEIODE AC 150# |  |  |  | 0
2.1.1 | DN 2" 150# c/ 1 purga | UN |  | 6033 | 0 | 5300 | 4621.07
2.1.2 | DN 2" 150# c/ 2 purgas | UN |  | 8244.97 | 0 | 7050
2.1.3 | DN 3" 150# c/ 1 purga | UN |  | 10328 | 0 | 9000 | 6146.03
2.1.4 | DN 3" 150# c/ 2 purgas | UN |  | 10328 | 0 | 10900
2.1.5 | DN 4" 150# c/ 2 purgas | UN | 0 | 12646 | 0 | 13500 | 11460.26
2.1.6 | DN 6" 150# c/ 2 purgas | UN |  | 20665 | 0 | 25800 | 23105.36
2.1.7 | DN 8" 150# c/ 2 purgas | UN |  | 38849 | 0 | 36500 | 35000
2.2 | VÁLVULA DE BLOQUEIODE AC 300# |  |  |  | 0
2.2.1 | DN 2" 300# c/ 1 purga | UN |  | 7850 | 0 | 8850
2.2.2 | DN 2" 300# c/ 2 purgas | UN |  | 7850 | 0 | 9900
2.2.3 | DN 3" 300# c/ 1 purga | UN |  | 12796 | 0 | 11850
2.2.4 | DN 3" 300# c/ 2 purgas | UN |  | 12796 | 0 | 12100
2.2.5 | DN 4" 300# c/ 2 purgas | UN |  | 15716 | 0 | 16000
2.2.6 | DN 6" 300# c/2 purgas | UN |  | 24841 | 0 | 31900
2.2.7 | DN 8" 300# c/ 2 purgas | UN |  | 42151 | 0 | 45600 | 37892.79
2.2.8 | DN 10" 300# c/ 2 purgas | UN |  | 66620 | 0 | 58500 | 51293.9
2.2.9 | DN 12" 300# c/ 2 purgas | UN |  | 86765 | 0 | 75000 | 64048.06
2.3 | VÁLVULA DE BLOQUEIO PE 100 |  |  |  | 0
2.3.1 | VÁLVULA EM PE 100 DE DIÂMETRO 32 MM | UN | 0 | 197.02 | 0 | 100 | 100
2.3.2 | VÁLVULA EM PE 100 DE DIÂMETRO 63 MM SEM PURGA | UN |  | 580.22 | 0 | 1600 | 1400
2.3.3 | VÁLVULA EM PE 100 DE DIÂMETRO 63 MM | UN | 24 | 2793.07 | 67033.68 | 1600 | 1400
2.3.4 | VÁLVULA EM PE 100 DE DIÂMETRO 125 MM | UN | 3 | 4189.87 | 12569.61 | 3150 | 2530
2.3.5 | VÁLVULA EM PE 100 DE DIÂMETRO 250 MM | UN |  | 14987.95 | 0 | 15100 | 11500
2.3.6 | VÁLVULA EM PE 100 DE DIÂMETRO 280 MM | UN |  | 22807.75 | 0 | 20500 | 17500
3 | FORNECIMENTO DE ERPs ERPMs, ERMU'S, MEDIDORES E REGULADORAS |  |  |  | 0
3.1 | ERP ENTERRADA TIPO 2 IN - 17/11 x 4/7 bar - V = 1000 m³/h | UN | 0 | 149254.67 | 0
3.2 | ERP ENTERRADA 3IN (35 x 4/7 kgf/cm² x 3.000m³/h) | UN |  | 498000.55 | 0
3.3 | ERP ENTERRADA 3IN (35 x 11 kgf/cm² x 3.000 m³/h) | UN |  | 493241.63 | 0
3.4 | ERP ENTERRADA TIPO 3 IN - 35 x 4 bar - V = 1000 m³/h | UN |  | 177281.98 | 0 |  |  | 119680 | 058-15
3.5 | ERP AÉREA | UN |  | 73861.65 | 0
3.6 | ERP ENTERRADA CRC - 1 TRAMO | UN |  | 21904.76 | 0
3.7 | ERP ENTERRADA CRC - 2 TRAMOS | UN |  | 35047.62 | 0
3.8 | ERPM G16R IN | UN |  | 101885.93 | 0 |  |  | 64050 | 65/15-A
3.9 | ERPM G25R IN | UN |  | 103363.97 | 0 |  |  | 64050 | 65/15-A
3.10 | ERPM G40R IN | UN |  | 104743.47 | 0 |  |  | 64150 | 65/15-A
3.11 | ERPM G65R IN | UN |  | 107896.61 | 0 |  |  | 66500 | 65/15-B
3.12 | ERPM G100R IN (com conversor de volume) | UN |  | 146818.22 | 0 | 68000
3.13 | ERPM G160R IN (com conversor de volume) | UN | 0 | 161401.5 | 0 | 72000
3.14 | ERPM EB 3 IN (com conversor de volume) G250T | UN |  | 169284.36 | 0 | 79631.36
3.15 | ERPM EB 4 IN (com conversor de volume) G400T | UN |  | 201012.86 | 0 | 94043.39
3.16 | ERPM EB 6 IN (com conversor de volume) G650T | UN |  | 308219.72 | 0 | 185000
3.17 | ERPM EB 8 IN (com conversor de volume) G1600T | UN |  |  | 0
3.18 | EM EB 3 I GNV (com conversor de volume) G160R | UN |  | 102950.9 | 0 | 40470.63
3.19 | ERMU 2 (MEDIDOR DIAFRAGMA G10) | UN |  | 34233.33 | 0 |  | 22500
3.20 | ERMU 3 (MEDIDOR ROTATIVO G40) | UN |  | 34651.27 | 0 | 27000 | 25700
3.21 | ERMU 5 (MEDIDOR ROTATIVO G16) | UN |  | 34659.17 | 0 | 24000 | 22370
3.22 | ERMU 7 (MEDIDOR ROTATIVO G25) | UN |  | 34651.27 | 0 | 24000 | 22370
3.23 | ERMU 8 (MEDIDOR DIAFRAGMA G6) | UN |  | 31760 | 0 |  | 17140
3.24 | ERMU 10 (MEDIDOR ROTATIVO G65) | UN |  | 35567.3 | 0 | 28440 | 27100
3.25 | ERMU G40R (LINHA DE PEAD) | UN |  | 41482.02 | 0 | 27000 | 25230
3.26 | ERMU G65R (LINHA DE PEAD) | UN |  | 43756.31 | 0 | 28200 | 26650
3.27 | ERMU G100R (LINHA DE PEAD) | UN |  | 50602.86 | 0 | 35000 | 32850
3.28 | Estação de Medição de Alta Pressão (EMAP) de 1 tramo | UN |  | 108786.86 | 0 | 35000 | 32850
3.29 | Estação de Medição de Alta Pressão (EMAP) de 2 tramos | UN |  | 134215.79 | 0 | 35000 | 32850
4 | MEDIDORES |  |  |  | 0
4.1 | DIAFRAGMA G2,5 | UN |  | 290.85 | 0 | fonte = mercado livre 15/09/20
4.2 | DIAFRAGMA G4 | UN |  | 282.38 | 0 |  |  |  |  | 1401.18
4.3 | DIAFRAGMA G6 | UN |  | 753.39 | 0 | 600 | 530.97 |  |  | 1872.19
4.4 | DIAFRAGMA G10 | UN |  | 2589.31 | 0 | 2150 | 1902.64 |  |  | 3708.11
4.5 | DIAFRAGMA G16 | UN |  | 2636.41 | 0 | 2300 | 2035.39 |  |  | 3755.21
4.6 | ROTATIVO G25 | UN |  | 8672.57 | 0 | 5000 | 4424.78 |  |  | 9791.37
5 | REGULADORAS DE PRIMEIRO ESTÁGIO |  |  |  | 0
5.1 | TIPO I | UN |  | 618 | 0 | 590
5.2 | TIPO II | UN |  | 618 | 0 | 590
5.3 | TIPO III | UN |  | 618 | 0 | 590
5.4 | TIPO IV | UN |  | 618 | 0 | 590
5.5 | TIPO V | UN |  | 1118.8 | 0 | 590
5.6 | TIPO VI | UN |  | 1286.2 | 0 | 590
4.7 | C-90 G2,5D | UN |  | 859.6 | 0 | fonte = mercado livre 15/09/20 |  |  |  | 1978.4
4.8 | C-90 G4D | UN |  | 1112.8 | 0 | 600 | 530.97 |  |  | 2231.6
4.9 | C-90 G6D | UN |  | 1112.8 | 0 | 2150 | 1902.64 |  |  | 2231.6
4.10 | C-90 G10D | UN |  | 1619.1 | 0 | 2300 | 2035.39 |  |  | 2737.9
4.11 | C-90 G16D | UN |  | 1619.1 | 0 | 5000 | 4424.78 |  |  | 2737.9
6 | SINALIZAÇÃO |  |  |  | 0
6.1 | TACHÃO DE SINALIZAÇÃO, conforme ET-4-.300.SCG.008 (Fig. 13 e Fig.16) | UN | 0 | 18.98 | 0
6.2 | TAMPÃO DE FERRO FUNDIDO PARA VES DN 32mm | UN |  | 52.38
6.3 | MARCO DE SINALIZAÇÃO, conforme ET-4-.300.SCG.008 (Fig. 14 e Fig.15) | UN | 0 | 0 | 0
|  | Subtotal (R$): |  |  | 607283.85
GEREN |  | DATA
Note on F9: LF PE-013/21 APOLO Discutir em outubro/22 se necessário nova ATA.
Note on F10: LF PE-058/21 APOLO
Note on F11: LF: PE-058/21 APOLO
Note on F12: LF PE-044/21 - TUPER
Note on F13: LF PE-044/21 - TUPER
Note on F14: LF PE-044/21 - TUPER
Note on F15: LF: PE-058/21-B TUPER
Note on F16: LF PE-044/21 - TUPER
Note on F17: Manuela Maria Kons Hoffmann: PE-034/20-B TUPER
Note on F19: Luciana Firmino: PE-050/19 B TUPER
Note on F21: Luciana Firmino: PE-039/19 Politejo
Note on F22: Luciana Firmino: PE-039/19 Politejo
Note on F23: Luciana Firmino: PE-039/19 Politejo
Note on F25: LF: PE-045/21 POLIERG
Note on F26: LF: PE-045/21 POLIERG
Note on F27: LF: PE-045/21 POLIERG
Note on F33: Manuela Maria Kons Hoffmann: PE-004/21 - MICROMAZZA
Note on F34: Manuela Maria Kons Hoffmann: PE-055/19 MICROMAZZA APLICADO REAJUSTE DE 16,95% (CONFORME BR)
Note on F35: Manuela Maria Kons Hoffmann: PE-0004/21 - MICROMAZZA
Note on F37: Manuela Maria Kons Hoffmann: PE-004/21 - MICROMAZZA
Note on F38: Manuela Maria Kons Hoffmann: PE-004/21 - MICROMAZZA
Note on F39: Manuela Maria Kons Hoffmann: PE-004/21 - MICROMAZZA
Note on F41: Manuela Maria Kons Hoffmann: PE-004/21 - MICROMAZZA
Note on F43: Manuela Maria Kons Hoffmann: PE-004/21 - MICROMAZZA
Note on F45: Manuela Maria Kons Hoffmann: PE-004/21 - MICROMAZZA
Note on F46: Manuela Maria Kons Hoffmann: PE-004/21 - MICROMAZZA
Note on F47: Manuela Maria Kons Hoffmann: PE-002/21 - MICROMAZZA
Note on F48: Manuela Maria Kons Hoffmann: PE-003/22 - MICROMAZZA
Note on F49: Manuela Maria Kons Hoffmann: PE-004/21 - MICROMAZZA
Note on F51: Luciana Firmino: PE-038.21-A – SRI
Note on F52: Luciana Firmino: PE-038.21-A – SRI
Note on F53: Luciana Firmino: PE-038.21-B – AVK
Note on F54: Luciana Firmino: PE-038.21-B – AVK
Note on F55: Luciana Firmino: PREÇOS REAJUSTADOS Válvulas PEAD – Índice (nov/15 – ago/20): 1,3033
Note on F56: Luciana Firmino: PREÇOS REAJUSTADOS Válvulas PEAD – Índice (nov/15 – ago/20): 1,3033
Note on F58: Luciana Firmino: PE-062/19 GASCAT
Note on F59: Luciana Firmino: ATA DE RP PE-020.22 - ASSINADA 13.07.2022
Note on F60: Luciana Firmino: ATA DE RP PE-020.22 - ASSINADA 13.07.2022
Note on F61: Luciana Firmino: ERP Enterrada Tipo 3 IN - 35 x 4 bar - V = 1000 m³/h – Índice (nov/15 – ago/20): 1,4813
Note on F62: Luciana Firmino: ERP Aérea – Índice (jan/13 – ago/20): 1,7719
Note on F63: Luciana Firmino: PE-023/18 GASCAT
Note on F64: Luciana Firmino: PE-023/18 GASCAT
Note on F65: Manuela Maria Kons Hoffmann: PE-035/20-A GASCAT
Note on F66: Manuela Maria Kons Hoffmann: PE-035/20-A GASCAT
Note on F67: Manuela Maria Kons Hoffmann: PE-035/20-A GASCAT
Note on F68: Manuela Maria Kons Hoffmann: PE-035/20-A GASCAT
Note on F69: Manuela Maria Kons Hoffmann: PE-035/20-A GASCAT
Note on F70: Manuela Maria Kons Hoffmann: PE-035/20-A GASCAT
Note on F71: Manuela Maria Kons Hoffmann: PE-035/20-A GASCAT
Note on F72: Manuela Maria Kons Hoffmann: PE-035/20-A GASCAT
Note on F73: Manuela Maria Kons Hoffmann: PE-035/20-A GASCAT
Note on F75: Manuela Maria Kons Hoffmann: PE-056/21-A GASCAT
Note on F76: Manuela Maria Kons Hoffmann: PE-035/20-A GASCAT
Note on F77: Manuela Maria Kons Hoffmann: PE-027/20 GASCAT
Note on F78: Manuela Maria Kons Hoffmann: PE-027/20 GASCAT
Note on F79: Manuela Maria Kons Hoffmann: PE-027/20 GASCAT
Note on F80: Manuela Maria Kons Hoffmann: PE-035/20-A GASCAT
Note on F81: Manuela Maria Kons Hoffmann: PE-027/20 GASCAT
Note on F82: Manuela Maria Kons Hoffmann: PE-027/20 GASCAT
Note on F83: Manuela Maria Kons Hoffmann: PE-027/20 GASCAT
Note on F84: Manuela Maria Kons Hoffmann: PE-027/20 GASCAT
Note on F85: Luciana Firmino: PE-007/20 METROVAL
Note on F86: Luciana Firmino: PE-007/20 METROVAL
Note on F88: Luciana Firmino: PREÇOS REAJUSTADOS
Note on F89: Luciana Firmino: PP-066/21 LAO
Note on F90: Luciana Firmino: PP-066/21 LAO
Note on F91: Luciana Firmino: PP-066/21 LAO
Note on F92: Luciana Firmino: PP-066/21 LAO
Note on F93: LF: PE-004/22 AGAU
Note on F95: Luciana Firmino: PE-002/18 CLESSE
Note on F96: Luciana Firmino: PE-002/18 CLESSE
Note on F97: Luciana Firmino: PE-002/18 CLESSE
Note on F98: Luciana Firmino: PE-002/18 CLESSE
Note on F99: Manuela Maria Kons Hoffmann: PE-055/21 CLESSE
Note on F100: Manuela Maria Kons Hoffmann: PE-055/21 CLESSE
Note on F101: Luciana Firmino: PE-055/21 Clesse
Note on F102: Luciana Firmino: PE-055/21 Clesse
Note on F103: Luciana Firmino: PE-055/21 Clesse
Note on F104: Luciana Firmino: PE-055/21 Clesse
Note on F105: Luciana Firmino: PE-055/21 Clesse
Note on F107: Luciana Firmino: ALMOX
Note on F108: Luciana Firmino: ALMOX
Note on F109: Luciana Firmino: ALMOX

## REDEX - SERVIÇOS
| PLANILHA DE PREÇOS UNITÁRIOS | REFERÊNCIA |  | FOLHA |  |  | Rproj (2022) | 0.0586 | Rproj (2021) | 0.0343
| LI-43.330.CPL.00X - REV.A | 2022-11-01 |  | 01 de 03 |  |  | Rserv (2022) | 0.0956 | Rserv (2021) | 0.0936
AS-09 - SISTEMA PORTO BELO - FASE I
ÍTENS | DESCRIÇÃO | UN | QUANT. | PREÇO | PREÇO | PADRÃO GEREN REF JAN/22 | PADRÃO GEREN REF JAN/21 | CPU GEREN - JANEIRO/20 | Ref. Jan/20 | Ref. Jan/19 | PREÇO REF JAN/19 (editais PLE-002, 007, 008/19, PE 2019, edital CC-048/13 reajustado) | PREÇO REF JAN/19 | PREÇO REF 06/JUN/17 | Preço 01-06-17 | Edital CC-006/16 | Edital CC-011/15 | Edital CC-018/16 | Edital CC-017/16 | Edital 048/13 | máximos
|  |  | ESTIM. | UNIT. (R$) | TOTAL (R$) | UNIT. (R$) | UNIT. (R$) | UNIT. (R$) | UNIT. (R$) | UNIT. (R$) | UNIT. (R$) | UNIT. (R$) | UNIT. (R$) |  |  | 1.1508
1 | PROJETO EXECUTIVO / PROJETO EXECUTIVO COMPLEMENTAR DE ACORDO COM AS CONDIÇÕES ESPECÍFICAS, MD-40.300.SCG.031 (ANEXO Q5) E SONDAGEM GEOFÍSICA DE ACORDO COM A ET-40.300.SCG.034 E DEMAIS ANEXOS DO CONTRATO.
1.1 | PROJETO EXECUTIVO / PROJETO EXECUTIVO COMPLEMENTAR
1.1.1 | Extensão de rede para ramal de saturação até 100 m | UN | 0 | 1650.67 | 0 | 1559.3 | 1428.98 | 1381.59 | 1384.72 | 1338.55 | 1338.55 | 1347.22 | 1273 | 1273 | 1273 |  |  |  |  | 1273
1.1.2 | Extensão de rede para ramal de saturação acima de 100 m | m | 14064 | 16.5 | 232056 | 15.59 | 14.29 | 13.82 | 13.84 | 13.38 | 13.38 | 13.47 | 12.73 | 12.73 | 12.73 | 12.96 | 12.73 | 12.73 |  | 12.96
|  |  |  | 0 | 0 | 0 | 0 |  | 0
1.2 | SONDAGEM GEOFÍSICA POR CAMINHAMENTO ELÉTRICO CONFORME ET-40.300.SCG.034 |  |  | 0 | 0 | 0 | 0 |  | 0 | 0 |  | 0 | [7 empty] | 0
1.2.1 | Extensão de rede para ramal de saturação até 100 m | UN | 0 | 1569.92 | 0 | 1483.02 | 1359.07 | 1314 | 1305.33 | 1261.8 | 1261.8 | 1269.96 | 1200 | 1200 | 1200 |  |  |  |  | 1200
1.2.2 | Extensão de rede para ramal de saturação acima de 100 m | m |  | 15.55 | 0 | 14.69 | 13.46 | 13.01 | 13.04 | 12.61 | 12.61 | 12.7 | 12 | 12 | 12 | 12.63 | 12 | 12 |  | 12.63
|  |  |  | 0 | 0 | 0 | 0 |  | 0
1.3 | IMPLANTAÇÃO DE PARES DE MARCOS GEORREFERENCIADOS, conforme item 4.21 do MD (ANEXO Q4) | UN |  | 4136.52 | 0 | 3907.54 | 3580.96 | 3462.21 | 3475.27 | 3359.38 | 3359.38 | 3381.11 | 3194.85 | 3194.85 | 3194.85 | 3194.85 | 3194.85 | 3194.85 |  | 3194.85
|  |  |  | 0 | 0 | 0 | 0 |  | 0
1.4 | ESTUDO DE INTERFERÊNCIA ELÉTRICA |  |  | 0 | 0 | 0 | 0 |  | 0 | 0 |  | 0 | [7 empty] | 0
1.4.1 | POR CRUZAMENTO | UN |  | 9991.53 | 0 | 9438.44 | 8649.6 | 8362.76 | 8342.77 | 8064.55 | 8573.45 | 8064.55 | 7620.29 | 7620.29 | [5 empty] | 0
1.4.2 | PARA PARALELISMO ATÉ 1 km | UN |  | 9991.53 | 0 | 9438.44 | 8649.6 | 8362.76 | 8342.77 | 8064.55 | 8573.45 | 8064.55 | 7620.29 | 7620.29 | [5 empty] | 0
1.4.3 | PARA PARALELISMO ACIMA DE 1 km até 20 km | UN |  | 20095.35 | 0 | 18982.95 | 17396.4 | 16819.49 | 16845.99 | 16284.19 | 17311.79 | 16284.19 | 15387.12 | 15387.12 | [5 empty] | 0
1.4.4 | PARA PARALELISMO ACIMA DE 20 km PARA CADA km EXCEDENTE AOS 20 km | km |  | 1008.9 | 0 | 953.06 | 873.41 | 844.45 | 842.3 | 814.21 | 19042.97 | 16284.19 | 15387.12 | 15387.12 | [5 empty] | 0
|  |  |  | 0 | 0 | 0 | 0 |  | 0 | 0 |  | 0 | [7 empty] | 0
1.5 | ELABORAÇÃO DE ESTUDOS DE INTERFERÊNCIA ELETROMAGNÉTICA conforme ET-40.300.SCG.039 | UN |  | 34538.81 | 0 | 32626.88 | 29900 | 29900 | 29900 | 0 |  | 0 | [7 empty] | 0
0
1.6 | LEVANTAMENTO GEOFÍSICO COM GEORADAR CONFORME ET-40.300.SCG.124 | m | 14064 | 5.58 | 78477.12 | 5.28 |  |  |  | 0 |  | 0 | [7 empty] | 0
0
2 | IMPLANTAÇÃO DO CONTRATO, MOBILIZAÇÃO E DESMOBILIZAÇÃO, conforme itens 4.4.1 e 4.4.2 do MD (ANEXO Q4) (LIMITADO A 4% DO ITEM 4 DESTA PPU) | UN |  | 0 | 0 | 0 | 0 |  | 0 | 0 | 148580.58 |  | 148580.58 | 148580.58 | [5 empty] | 0
|  |  |  | 0 | 0 | 0 | 0 |  | 0 | 0 |  | 0 | [7 empty] | 0
3 | MOBILIZAÇÃO COMPLEMENTAR, conforme item 4.5 do MD (ANEXO Q4) (LIMITADO A 2% DO ITEM 4 DESTA PPU) | UN |  | 0 | 0 | 0 | 0 |  | 0 | 0 | 74290.29 | 78621.41 | 74290.29 | 74290.29 | [5 empty] | 0
|  |  |  | 0 | 0 | 0 | 0 |  | 0 | 0 |  | 0 | [7 empty] | 0
4 | ASSENTAMENTO / LANÇAMENTO DE TUBULAÇÃO, conforme item 4.6 do MD (ANEXO Q4): |  |  | 0 | 0 | 0 | 0 |  | 0 | 0 |  | 0 | [7 empty] | 0
4.1 | ASSENTAMENTO DE TUBULAÇÃO( AC), conforme item 4.6.1 do MD (ANEXO Q4); |  |  | 0 | 0 | 0 | 0 |  | 0 | 0 |  | 0 | [7 empty] | 0
4.1.1 | TUBO DN 2" | m |  | 279.33 | 0 | 254.96 | 223.96 | 204.79 | 204.51 | 196.59 | 193.3 | 196.59 | 185.76 | 182.24 | 182.24 | 190.57 | 182.24 | 182.24 |  | 190.57
4.1.2 | TUBO DN 3" | m |  | 309.52 | 0 | 282.52 | 248.17 | 226.93 | 229.46 | 220.58 | 216.89 | 220.58 | 208.43 | 204.48 | 204.48 | 213.83 | 204.48 | 204.48 |  | 213.83
4.1.3 | TUBO DN 4" | m | 0 | 349.56 | 0 | 319.06 | 280.27 | 256.28 | 253.79 | 243.96 | 239.87 | 243.96 | 230.52 | 226.15 | 226.15 | 236.49 | 226.15 | 226.15 |  | 236.49
4.1.4 | TUBO DN 6" | m | 0 | 393.61 | 0 | 359.27 | 315.59 | 288.58 | 287.49 | 276.36 | 271.74 | 276.36 | 261.14 | 256.19 | 256.19 | 267.9 | 256.19 |  |  | 267.9
4.1.5 | TUBO DN 8" | m |  | 473.39 | 0 | 432.09 | 379.56 | 347.07 | 346.65 | 333.23 | 313.03 | 333.23 | 314.87 | 308.9 | 308.9 | 308.9 | 308.9 |  |  | 308.9
4.1.6 | TUBO DN 10" | m |  | 603.35 | 0 | 550.71 | 483.76 | 442.36 | 433.32 | 416.54 | 364.45 | 364.45 | 344.37 | 337.84 |  |  |  |  | 315.69 | 0
4.1.7 | TUBO DN 12" | m |  | 791.8 | 0 | 722.71 | 634.85 | 580.51 | 563.96 | 542.12 | 522.19 | 542.12 | 512.26 | 502.55 |  |  | 502.55 |  |  | 502.55
4.2 | ASSENTAMENTO DE TUBULAÇÃO (PEAD), conforme item 4.6.2 do MD (ANEXO Q4); |  |  | 0 | 0 | 0 | 0 |  | 0 | 0 | 0 | 0 | 0 | [6 empty] | 0
4.2.1 | TUBO PE 80/100 DN 32 mm (Eletrofusão) | m | 0 | 186.94 | 0 | 170.63 | 149.89 | 137.06 | 137.26 | 131.95 | 129.74 | 131.95 | 124.68 | 122.32 | 135.91 |  |  | 106.3 |  | 135.91
4.2.2 | TUBO PE 80/100 DN 63 mm (Eletrofusão) | m | 768.65 | 209.07 | 160701.65 | 190.83 | 167.63 | 153.28 | 152.52 | 146.62 | 144.15 | 146.62 | 138.54 | 135.91 |  |  |  | 135.91 |  | 135.91
4.2.3 | TUBO PE 80/100 DN 125 mm (Solda de Topo/Termofusão) | m | 138 | 229.14 | 31621.32 | 209.15 | 183.72 | 168 | 167.77 | 161.28 | 158.58 | 161.28 | 152.4 | 149.51 | 149.51 |  |  | 149.51 |  | 149.51
4.2.4 | TUBO PE 100 DN 250 mm (Solda de Topo/Termofusão) | m |  | 320.01 | 0 | 292.09 | 256.58 | 234.62 | 234.88 | 225.79 | 225.79 | 225.79 | 213.35 | 209.31 | 209.31 |  |  |  |  | 209.31
4.2.5 | TUBO PE 100 DN 280 mm (Solda de Topo/Termofusão) | m |  | 352.89 | 0 | 322.1 | 282.94 | 258.72 | 258.37 | 248.37 | 248.37 | 248.37 | 234.69 | 230.24 | [5 empty] | 0
4.3 | LANÇAMENTO DE TUBULAÇÃO PELO MÉTODO DE "FURO DIRECIONAL", conforme item 4.6.3 do MD (ANEXO Q4); |  |  | 0 | 0 | 0 | 0 |  | 0 | 0 | 0 | 0 | 0 | [6 empty] | 0
4.3.1 | DN 2" | m |  | 362.87 | 0 | 331.21 | 290.94 | 266.04 | 265.96 | 255.66 | 251.38 | 255.66 | 241.58 | 237 | 272.74 | 285.21 | 237 | 236.91 |  | 285.21
4.3.2 | DN 3" | m |  | 390.59 | 0 | 356.51 | 313.17 | 286.37 | 286.89 | 275.78 | 271.16 | 275.78 | 260.59 | 255.65 | 272.74 | 285.21 | 255.65 | 255.6 |  | 285.21
4.3.3 | DN 4" | m |  | 420.91 | 0 | 384.19 | 337.48 | 308.6 | 306.07 | 294.22 | 289.29 | 294.22 | 278.01 | 272.74 | 272.74 | 285.21 | 272.74 | 272.74 |  | 285.21
4.3.4 | DN 6" | m |  | 515.89 | 0 | 470.88 | 413.63 | 378.23 | 375.54 | 361 | 354.95 | 361 | 341.11 | 334.64 | 334.64 | 329.95 | 334.64 |  |  | 334.64
4.3.5 | DN 8" | m |  | 588.03 | 0 | 536.72 | 471.47 | 431.12 | 434.37 | 417.55 | 372.7 | 386.19 | 364.92 | 358 | 347.96 | 347.96 | 358 |  |  | 358
4.3.6 | DN 10" | m |  | 731.45 | 0 | 667.63 | 586.46 | 536.27 | 536.1 | 515.34 | 515.34 | 515.34 | 486.95 | 477.72 |  |  |  |  | 446.4 | 0
4.3.7 | DN 12" | m |  | 1057.4 | 0 | 965.14 | 847.8 | 775.24 | 775.91 | 745.86 | 745.86 | 774.33 | 731.67 | 717.8 |  |  | 717.8 |  |  | 717.8
4.3.8 | DN 32 mm | m |  | 230.07 | 0 | 210 | 184.47 | 168.68 | 168.39 | 161.87 | 161.87 | 164.63 | 155.56 | 152.61 | 174.2 |  |  | 152.61 |  | 174.2
4.3.9 | DN 63 mm | m | 10530.1 | 261.14 | 2749830.31 | 238.36 | 209.38 | 191.46 | 192.21 | 184.77 | 184.77 | 187.92 | 177.57 | 174.2 | 174.2 |  |  | 174.2 |  | 174.2
4.3.10 | DN 125 mm | m | 2532 | 305.04 | 772361.28 | 278.43 | 244.58 | 223.65 | 223.44 | 214.79 | 211.19 | 214.79 | 202.96 | 199.11 | 199.11 |  |  | 199.11 |  | 199.11
4.3.14 | DN 250 mm | m |  | 426.83 | 0 | 389.59 | 342.23 | 312.94 | 312.82 | 300.71 | 300.71 | 300.71 | 284.14 | 278.75 | 278.75 |  |  |  |  | 278.75
4.3.15 | DN 280 mm | m |  | 470.77 | 0 | 429.7 | 377.46 | 345.15 | 344.11 | 330.78 | 330.78 | 330.78 | 312.56 | 306.63 | [5 empty] | 0
4.3.16 | DN 4" + REDE SECUNDÁRIA (PE-80/100 DN 125 mm) | m |  | 616.03 | 0 | 562.28 | 493.92 | 451.65 | 450.15 | 432.72 | 425.47 | 432.72 | 408.88 | 401.13 |  |  |  | 401.13 |  | 401.13
4.3.20 | DN 6" + REDE SECUNDÁRIA (PE-80/100 DN 125 mm) | m | 0 | 722.3 | 0 | 659.28 | 579.13 | 529.56 | 528.56 | 508.09 | 510.56 | 508.09 | 480.1 | 471 | [5 empty] | 0
4.3.21 | DN 8" + REDE SECUNDÁRIA (PE-80/100 DN 125 mm) | m |  | 801.74 | 0 | 731.79 | 642.82 | 587.8 | 587.75 | 564.99 | 564.99 | 564.99 | 533.87 | 523.75 | [5 empty] | 0
|  |  |  | 0 | 0 | 0 | 0 |  | 0
4.4 | LANÇAMENTO DE TUBULAÇÃO PELO MÉTODO DE "FURO DIRECIONAL" SOB SOLO ROCHOSO; |  |  | 0 | 0 | 0 | 0 |  | 0 | 0 | 0 | 0 | 0 | [6 empty] | 0
4.4.1 | DN 8" | m |  | 20587.95 | 0 | 18791.49 | 16506.93 | 15094.12 | 15906.06 | 15289.88 | 15289.88 | 16181.28 | 15289.88 | 15000
|  |  |  | 0 | 0 | 0 | 0 |  | 0
5 | ASSENTAMENTO DE TUBULAÇÃO EM PEAD PARA GÁS NATURAL EM VALA COMPARTILHADA (REDE SECUNDÁRIA), conforme item 4.7 do MD(ANEXO IV) |  |  | 0 | 0 | 0 | 0 |  | 0 | 0 | 0 | 0 | 0 | [6 empty] | 0
5.1 | TUBO DN 32 mm (Eletrofusão) | m |  | 74.79 | 0 | 68.27 | 59.97 | 54.84 | 55.59 | 53.44 | 53.44 | 53.44 | 50.5 | 49.54 | [5 empty] | 0
5.2 | TUBO DN 63 mm (Eletrofusão) | m |  | 85.41 | 0 | 77.96 | 68.48 | 62.62 | 61.76 | 59.37 | 59.37 | 59.37 | 56.1 | 55.04 | [5 empty] | 0
5.3 | TUBO DN 125 mm (Solda de Topo/Termofusão) | m | 0 | 93 | 0 | 84.89 | 74.57 | 68.19 | 68.61 | 65.96 | 64.86 | 65.96 | 62.33 | 61.15 |  |  |  | 61.15 |  | 61.15
|  |  |  | 0 | 0 | 0 | 0 |  | 0 | 0 | 0 | 0 | 0 | [6 empty] | 0
6 | RESTAURAÇÃO DO PAVIMENTO COM FORNECIMENTO DE MATERIAIS, conforme item 4.8 do MD (ANEXO Q4): |  |  | 0 | 0 | 0 | 0 |  | 0 | 0 | 0 | 0 | 0 | [6 empty] | 0
6.1 | RUAS/AVENIDAS |  |  | 0 | 0 | 0 | 0 |  | 0 | 0 | 0 | 0 | 0 | [6 empty] | 0
6.1.1 | PARALELEPÍPEDO / BLOKRET / LAJOTA / PAVER: |  |  | 0 | 0 | 0 | 0 |  | 0 | 0 |  | 35.71 | 33.74 | 33.1 | 33.1 | 34.62 | 33.1 | 33.1 |  | 34.62
6.1.1.1 | COM REAPROVEITAMENTO DE MATERIAL (m²) | m² |  | 93.09 | 0 | 84.97 | 74.64 | 68.25 | 68.88 | 66.22 | 66.22 | 52.35 | 49.47 | 48.53 | 48.53 | 50.75 | 48.53 | 48.53 |  | 50.75
6.1.1.2 | COM FORNECIMENTO DE MATERIAL (m²) | m² |  | 136.4 | 0 | 124.5 | 109.36 | 100 | 100.9 | 97 | 97 | 71.44 | 67.5 | 66.22 | 66.22 | 69.25 | 66.22 | 66.22 |  | 69.25
6.1.1.3 | CONCRETO ARMADO (fck≥15Mpa) | m³ | 22 | 1293.03 | 28446.66 | 1180.21 | 1036.73 | 948 | 949.44 | 912.66 | 912.66 | 104.63 | 98.87 | 97 | 97 | 101.52 | 97 | 97 |  | 101.52
6.1.1.4 | ASFALTO (CBUQ) (e=5cm) | m² | 271 | 187.01 | 50679.71 | 170.7 | 149.95 | 137.12 | 135.19 | 129.96 | 102.94 | 129.96 | 122.8 | 120.47 | 120.47 | 125.98 | 120.47 | 120.47 |  | 125.98
6.1.1.5 | ASFALTO (CBUQ) (e=3cm) | m² |  | 135.55 | 0 | 123.73 | 108.69 | 99.39 | 102.69 | 98.72 | 69.03 | 98.72 | 93.28 | 91.51 | 91.51 | 95.69 | 91.51 | 91.51 |  | 95.69
6.1.1.6 | PINTURA DE FAIXA, COLOCAÇÃO DE TACHAS ETC... (Sinalização Horizontal) | m² |  | 90.31 | 0 | 82.43 | 72.41 | 66.21 | 66.81 | 64.23 | 28.78 | 64.23 | 60.69 | 59.54 | 59.54 | 62.27 | 59.54 | 59.54 |  | 62.27
|  |  |  | 0 | 0 | 0 | 0 |  | 0 |  |  | 0
6.2 | OUTROS SERVIÇOS DE RECOMPOSIÇÃO: |  |  | 0 | 0 | 0 | 0 |  | 0 | 0 | 0 | 0 | 0 | [6 empty] | 0
6.2.1 | EXECUÇÃO E RESTAURAÇÃO DE CERCAS | m |  | 59.31 | 0 | 54.14 | 47.56 | 43.49 | 42.9 | 41.24 | 40.55 | 41.24 | 38.97 | 38.23 | 38.23 | 39.98 | 38.23 | 38.23 |  | 39.98
6.2.2 | PLANTIO DE GRAMA EM PLACAS | m² | 0 | 27.94 | 0 | 25.51 | 22.41 | 20.49 | 20.41 | 19.62 | 19.29 | 19.62 | 18.54 | 18.19 | 18.19 |  | 18.19 | 18.19 |  | 18.19
6.2.3 | PLANTIO DE GRAMA POR SEMEADURA MANUAL | m² |  | 10.92 | 0 | 9.97 | 8.76 | 8.01 | 8.04 | 7.73 | 7.59 | 7.73 | 7.3 | 7.16 | 7.16 | 7.49 | 7.16 | 7.16 |  | 7.49
6.2.4 | CONTENÇÃO DE ENCOSTA POR ENROCAMENTO | m³ |  | 482.51 | 0 | 440.41 | 386.87 | 353.76 | 351.28 | 337.68 | 332.03 | 337.68 | 319.08 | 313.03 | 313.03 | 327.35 | 313.03 | 313.03 |  | 327.35
|  |  |  | 0 | 0 | 0 | 0 |  | 0
6.3 | PASSEIOS/CALÇADAS |  |  | 0 | 0 | 0 | 0 |  | 0 | 0 | 0 | 0 | 0 | [6 empty] | 0
6.3.1 | LAJOTA / CONCRETO SIMPLES / PAVER / OUTROS REVESTIMENTOS | m² | 317.9 | 65.9 | 20949.61 | 60.15 | 52.84 | 48.32 | 47.7 | 45.86 | 45.09 | 45.86 | 43.33 | 42.51 | 42.51 | 44.45 | 42.51 | 42.51 |  | 44.45
|  |  |  | 0 | 0 | 0 | 0 |  | 0 |  |  | 0 | [7 empty] | 0
6.4 | DRENAGEM |  |  | 0 | 0 | 0 | 0 |  | 0
6.4.1 | CANALETA/MEIA-CANA (COM REAPROVEITAMENTO DE MATERIAL) | m |  | 58.47 | 0 | 53.37 | 46.88 | 42.87 | 42.41 | 40.77 | 40.77 | 29.27 | 27.66 | #REF! | 27.14 | 28.38 | 27.14 | 27.14 |  | 28.38
6.4.2 | VALETA/SARJETA (REF. DNIT IPR 736) | m |  | 210.95 | 0 | 192.55 | 169.14 | 154.66 | 153.98 | 148.02 | 148.02 | 0 |  | 193.53 | 38.44 | 40.2 | 38.44 | 38.44 |  | 40.2
6.4.3 | DRENAGEM PROFUNDA COM TUBO (REF. DNIT IPR 736) | m |  | 297.18 | 0 | 271.25 | 238.27 | 217.88 | 217.18 | 208.77 | 205.27 | 208.77 | 197.27 | 193.53 | 193.53 | 201.79 | 193.53 | 193.53 |  | 201.79
6.4.4 | DESCIDA D'ÁGUA EM DEGRAUS (DAD) TODOS OS TIPOS | m |  | 1287.65 | 0 | 1175.3 | 1032.41 | 944.05 | 943.63 | 907.08 | 907.08 | 907.08 | 857.11 | 840.86 | [5 empty] | 0
6.4.5 | BOCA DE BUEIRO SIMPLES (ALA ARMADA) / BUEIRO (REF. DNIT IPR 736) | UN |  | 5768.81 | 0 | 5265.44 | 4625.3 | 4229.43 | 4228.8 | 4064.99 | 4064.99 | 4064.99 | 3841.06 | 3768.24 | 3768.24 | 3928.86 | 3768.24 | 3768.24 |  | 3928.86
|  |  |  | 0 | 0 | 0 | 0 |  | 0 | 0 | 0 | 0 | 0 | [6 empty] | 0
7 | DESMONTE DE ROCHAS NA VALA, conforme item 4.9 do MD (ANEXO Q4). |  |  | 0 | 0 | 0 | 0 |  | 0 | [10 empty] | 0
7.1 | DESMONTE SEM USO DE EXPLOSIVOS (Rompedor Hidráulico/Pneumático) | m3 | 0 | 549.23 | 0 | 501.31 | 440.36 | 402.67 | 402.19 | 386.61 | 380.13 | 386.61 | 365.31 | 358.38 | 358.38 | 374.77 | 358.38 | 358.38 |  | 374.77
7.2 | DESMONTE SEM USO DE EXPLOSIVOS (Com uso de Argamassa Expansiva) | m3 |  | 1287.16 | 0 | 1174.85 | 1032.02 | 943.69 | 941.01 | 904.56 | 889.42 | 904.56 | 854.73 | 838.53 | 838.53 | 867.32 | 838.53 | 838.53 |  | 867.32
7.3 | DESMONTE COM USO DE EXPLOSIVOS | m3 |  | 763.83 | 0 | 697.18 | 612.42 | 560 | 561.42 | 539.68 | 530.64 | 539.68 | 509.95 | 500.28 | 500.28 | 523.15 | 500.28 | 500.28 |  | 523.15
7.4 | DESMONTE COM USO DE DGGI-FR (ref. Pyroblaster TM) | m3 |  | 1588.62 | 0 | 1450 | 612.42 | 560 | 561.42 | 539.68 | 530.64 | 539.68 | 509.95 | 500.28 | 500.28 | 523.15 | 500.28 | 500.28 |  | 523.15
|  | SUBTOTAL 1 |  |  | 4125123.66
GEREN | 0 | DATA |  |  | 2025-02-27
| PLANILHA DE PREÇOS UNITÁRIOS | REFERÊNCIA |  | FOLHA | [5 empty] | FOLHA
| LI-43.330.CPL.00X - REV.A | 2022-11-01 |  | 02 de 03 | [5 empty] | 02 de 03
AS-09 - SISTEMA PORTO BELO - FASE I
ÍTENS | DESCRIÇÃO | UN | QUANT. | PREÇO | PREÇO | PREÇO | PREÇO | PREÇO | PREÇO | PREÇO | PREÇO | PREÇO | PREÇO | PREÇO | Edital CC-006/16 | Edital CC-011/15 | Edital CC-018/16 | Edital CC-017/16 | Edital 048/13 | máximos
|  |  | ESTIM. | UNIT. (R$) | TOTAL (R$) | UNIT. (R$) | UNIT. (R$) | UNIT. (R$) | UNIT. (R$) | UNIT. (R$) | UNIT. (R$) | UNIT. (R$) | UNIT. (R$) | UNIT. (R$)
8 | CONSTRUÇÃO, MONTAGEM E TESTES DO CONJUNTO COMPLETO DE VÁLVULAS DE BLOQUEIO INTERMEDIÁRIAS. | [9 empty] | 0 | 0 | 0 | [6 empty] | 0
8.1 | CONSTRUÇÃO, MONTAGEM E TESTES DO CONJUNTO COMPLETO DE VÁLVULAS DE BLOQUEIO INTERMEDIÁRIAS (AC), COM FORNECIMENTO DE MATERIAIS (EXCETO VÁLVULAS DN 2" E MAIORES) conforme item 4.10.1 do MD (ANEXO Q4). |  |  | 0 |  | 0 |  |  |  | 0 | 0 | 0 | 0 | [6 empty] | 0
8.1.1 | DN 2" | UN |  | 13688.62 | 0 | 12494.18 | 10975.21 | 10035.85 | 9960.37 | 9574.52 | 9414.3 | 9574.52 | 9047.08 | 8875.56 | 8875.56 | 9281.33 | 8875.56 | 8875.56 |  | 9281.33
8.1.2 | DN 3" | UN |  | 15679.79 | 0 | 14311.61 | 12571.69 | 11495.69 | 11494.01 | 11048.75 | 10863.85 | 11048.75 | 10440.09 | 10242.16 | 10242.16 | 10710.42 | 10242.16 | 10242.16 |  | 10710.42
8.1.3 | DN 4" | UN | 0 | 18153.58 | 0 | 16569.54 | 14555.11 | 13309.35 | 13316.12 | 12800.27 | 12586.06 | 12800.27 | 12095.12 | 11865.81 | 11865.81 | 12408.3 | 11865.81 | 11865.81 |  | 12408.3
8.1.4 | DN 6" | UN |  | 21182.38 | 0 | 19334.05 | 16983.53 | 15529.93 | 15314.57 | 14721.31 | 14474.95 | 14721.31 | 13910.34 | 13646.61 | 13646.61 | 14270.51 | 13646.61 |  |  | 14270.51
8.1.5 | DN 8" | UN |  | 24306.87 | 0 | 22185.9 | 19488.67 | 17820.66 | 17884.75 | 17191.92 | 17191.92 | 18300.6 | 17292.45 | 16964.6 | 16964.6 | 16964.6 | 16964.6 |  |  | 16964.6
8.1.6 | DN 10" | UN |  | 25565.89 | 0 | 23335.06 | 20498.12 | 18743.71 | 19084.07 | 18344.78 | 18344.78 | 18344.78 | 17334.2 | 17005.56 |  |  |  |  | 15890.8 | 0
8.1.7 | DN 12" | UN |  | 37327.65 | 0 | 34070.51 | 29928.42 | 27366.88 | 27137.98 | 26086.69 | 25127.81 | 26086.69 | 24649.62 | 24182.29 |  |  | 24182.29 |  |  | 24182.29
|  |  |  | 0 | 0 | 0 | 0 |  | 0 |  |  | 0
8.2 | CONSTRUÇÃO, MONTAGEM E TESTES DO CONJUNTO COMPLETO DE VÁLVULAS DE BLOQUEIO INTERMEDIÁRIAS (PEAD), COM FORNECIMENTO DE MATERIAIS (EXCETO VÁLVULAS 32mm a 250mm) conforme item 4.10.2 do MD (ANEXO Q4). |  |  | 0 | 0 | 0 | 0 |  | 0 | 0 | 0 | 0 | 0 | [6 empty] | 0
8.2.1 | DN 32 mm SEM PURGA | UN | 0 | 2159.06 | 0 | 1970.67 | 1731.09 | 1582.93 | 1545.58 | 1485.71 | 1485.71 | 1602.71 | 1514.42 | 1485.71 | 1485.71 |  |  | 1485.71 |  | 1485.71
8.2.2 | DN 63 mm SEM PURGA | UN |  | 2218.15 | 0 | 2024.6 | 1778.46 | 1626.24 | 1622.85 | 1559.99 | 1559.99 | 3599.3 | 3401.02 | 3336.54 | 3336.54 |  |  | 3336.54 |  | 3336.54
8.2.3 | DN 63 mm | UN | 24 | 4619.53 | 110868.72 | 4216.44 | 3703.83 | 3386.82 | 3471 | 3336.54 | 3336.54 | 3599.3 | 3401.02 | 3336.54 | 3336.54 |  |  | 3336.54 |  | 3336.54
8.2.4 | DN 125 mm | UN | 3 | 5127.42 | 15382.26 | 4680.02 | 4111.05 | 3759.19 | 3644.54 | 3503.36 | 3503.36 | 3779.25 | 3571.06 | 3503.36 | 3503.36 |  |  | 3503.36 |  | 3503.36
8.2.5 | DN 250 e 280 mm | UN |  | 7365.3 | 0 | 6722.62 | 5905.32 | 5399.89 | 5504.17 | 5290.95 | 5290.95 | 5290.95 | 4999.48 | 4904.7 | 4904.7 |  |  |  |  | 4904.7
|  |  |  | 0 | 0 | 0 | 0 |  | 0 |  |  | 0
8.3 | LAJE DE REFORÇO PARA CAIXA DE VÁLVULA conforme item 4.10.3 do MD (ANEXO Q4). | UN |  | 2698.12 | 0 | 2462.69 | 2163.29 | 1978.14 | 1969.89 | 1893.58 | 1861.89 | 1893.58 | 1789.27 | 1755.35 | 1755.35 | 1835.6 | 1755.35 | 1755.35 |  | 1835.6
|  |  |  | 0 | 0 | 0 | 0 |  | 0 |  |  | 0
8.4 | ADICIONAL P/ CAIXA DE VÁLVULA COM TAMPÃO 900mm PARA VES DN 2", 3" e 4" conforme item 4.10.4 do MD (ANEXO Q4). | UN |  | 1604.8 | 0 | 1464.77 | 1286.69 | 1176.56 | 1149.11 | 1104.6 | 1086.11 | 1104.6 | 1043.75 | 1023.96 | 1023.96 | 1070.77 | 1023.96 | 1023.96 |  | 1070.77
|  |  |  | 0 | 0 | 0 | 0 |  | 0 |  |  | 0
8.5 | RETIRADA DE VÁLVULA COM ESCAVAÇÃO, CORTE E CAP PARA REMOÇÃO PERMANENTE E DEVOLUÇÃO ALMOXARIFADO |  |  | 0 | 0 | 0 | 0 |  | 0 | 0 | 0 | 0 | 0 | [6 empty] | 0
8.5.1 | DN 2" a DN 4" | UN |  | 12690.19 | 0 | 11582.87 | 10174.69 | 9303.85 | 9211.32 | 8854.49 | 8031.29 | 8031.29 | 7588.86 | 7444.98 |  | 7444.98 |  |  |  | 7444.98
8.5.2 | DN 6" e DN 8" | UN |  | 15594.36 | 0 | 14233.63 | 12503.19 | 11433.06 | 11422.86 | 10980.36 | 10980.36 | 10980.36 | 10375.47 | 10178.76 |  | 10178.76 |  |  |  | 10178.76
8.5.3 | DN 10" e DN 12" | UN |  | 18836.33 | 0 | 17192.71 | 15102.52 | 13809.91 | 13793.09 | 13258.77 | 12627.4 | 12627.4 | 11931.78 | 11705.57 | [5 empty] | 0
|  |  |  | 0 | 0 | 0 | 0 |  | 0 | 0 | 0 | 0 | 0 | [6 empty] | 0
9 | APLICAÇÃO DE REVESTIMENTO EXTERNO EM CONCRETO PARA PROTEÇÃO MECÂNICA E/OU FLUTUABILIDADE NEGATIVA DA TUBULAÇÃO, conforme item 4.10 do MD (ANEXO Q4) |  |  | 0 | 0 | 0 | 0 |  | 0 | 0 | 0 | 0 | 0 | [6 empty] | 0
9.1 | PARA TUBO AÇO DN 2" | m |  | 80.11 | 0 | 73.12 | 64.23 | 58.73 | 58.7 | 56.43 | 55.48 | 56.43 | 53.32 | 52.31 | 52.31 | 54.7 | 52.31 | 52.31 |  | 54.7
9.2 | PARA TUBO AÇO DN 3" | m |  | 92.74 | 0 | 84.65 | 74.36 | 68 | 67.84 | 65.22 | 64.12 | 65.22 | 61.63 | 60.46 | 60.46 | 63.23 | 60.46 | 60.46 |  | 63.23
9.3 | PARA TUBO AÇO DN 4" | m |  | 122.13 | 0 | 111.48 | 97.93 | 89.55 | 89.36 | 85.9 | 84.46 | 85.9 | 81.17 | 79.63 | 79.63 | 83.27 | 79.63 | 79.63 |  | 83.27
9.4 | PARA TUBO AÇO DN 6" | m |  | 156.74 | 0 | 143.07 | 125.68 | 114.92 | 113.44 | 109.05 | 107.22 | 109.05 | 103.04 | 101.09 | 101.09 | 99.69 | 101.09 |  |  | 101.09
9.5 | PARA TUBO AÇO DN 8" | m |  | 217.09 | 0 | 198.15 | 174.06 | 159.16 | 158.77 | 152.62 | 147.01 | 152.62 | 144.21 | 141.48 |  | 141.48 | 141.48 |  |  | 141.48
9.6 | PARA TUBO AÇO DN 10" | m |  | 259.98 | 0 | 237.3 | 208.45 | 190.61 | 190.53 | 183.15 | 183.15 | 183.15 | 173.06 | 169.78 | [5 empty] | 0
9.7 | PARA TUBO AÇO DN 12" | m |  | 309.1 | 0 | 282.13 | 247.83 | 226.62 | 226.34 | 217.58 | 209.57 | 217.58 | 205.59 | 201.69 |  |  | 201.69 |  |  | 201.69
9.8 | PARA TUBO PEAD 80/100 DN 32mm até DN 63 mm | m |  | 80.55 | 0 | 73.53 | 64.59 | 59.06 | 58.7 | 56.43 | 55.48 | 56.43 | 53.32 | 52.31 | [5 empty] | 0
9.9 | PARA TUBO PEAD 80/100 DN 125 mm | m |  | 122.56 | 0 | 111.87 | 98.27 | 89.86 | 89.36 | 85.9 | 84.46 | 85.9 | 81.17 | 79.63 | 141.66 |  |  |  |  | 141.66
|  |  |  | 0 | 0 | 0 | 0
9.10 | PROTEÇÃO MECÂNICA TUBULAÇÃO EXISTENTE, COM FORNECIMENTO DE TODOS OS MATERIAIS conforme item 4.11 do MD (ANEXO Q4) - DN 2", 3", 4", 6", 8", 10" e 12" |  |  | 0 | 0 | 0 | 0 |  | 0 | 0 | 0 | 0 | 0 | [6 empty] | 0
9.10.1 | LAJE DE CONCRETO, conforme item 4.11.1 do MD (ANEXO Q4) | m³ |  | 1723.34 | 0 | 1572.97 | 1381.74 | 1263.48 | 1263.13 | 1214.2 | 247.2 | 247.2 | 233.58 | 229.15 | [5 empty] | 0
9.10.2 | LAJE DE CONCRETO COM TRINCHEIRAS LATERAIS DE MACADAME ROCHOSO, conforme item 4.11.2 do MD (ANEXO Q4) | m |  | 799.02 | 0 | 729.3 | 640.64 | 585.81 | 584.98 | 562.32 | 562.32 | 527.11 | 498.07 | 488.63 |  | 488.63 |  |  |  | 488.63
9.10.3 | JAQUETA DE CONCRETO ARMADO PARA PROTEÇÃO MECÂNICA, conforme item 4.11.3 do MD (ANEXO Q4) |  |  | 0 | 0 | 0 | 0 |  | 0 |  | 376.71 | 353.13 | 333.68 | 327.35 |  | 327.35 |  |  |  | 327.35
9.10.3.1 | PARA TUBO DN 2" ATÉ 4" | m |  | 189.41 | 0 | 172.89 | 151.87 | 138.87 | 137.31 | 132 | 376.71 | 353.13 | 333.68 | 327.35 |  | 327.35 |  |  |  | 327.35
9.10.3.2 | PARA TUBO DN 6" ATÉ 8" | m |  | 268.47 | 0 | 245.05 | 215.26 | 196.84 | 194.53 | 187 | 376.71 | 353.13 | 333.68 | 327.35 |  | 327.35 |  |  |  | 327.35
9.10.3.3 | PARA TUBO DN 10" ATÉ 12" | m |  | 393.42 | 0 | 359.1 | 315.44 | 288.44 | 287.12 | 276 | 376.71 | 353.13 | 333.68 | 327.35 |  | 327.35 |  |  |  | 327.35
|  |  |  | 0 | 0 | 0 | 0 |  | 0 | 0 | 0 | 0 | 0 | [6 empty] | 0
10 | EXECUÇÃO COMPLETA DE TRAVESSIAS AÉREAS EM PONTES E VIADUTOS COM FORNECIMENTO DE TODO MATERIAL (EXCETO TUBOS PARA GÁS) conforme item 4.12 do MD (ANEXO IV) |  |  | 0 | 0 | 0 | 0 |  | 0 | 0 | 0 | 0 | 0 | [6 empty] | 0
10.1 | DN 2", 3' E 4" | m |  | 830.7 | 0 | 758.22 | 666.04 | 609.03 | 606.89 | 583.38 | 583.38 | 593.31 | 560.63 | 550 | [5 empty] | 0
10.2 | DN 2", 3' E 4" + REDE SECUNDÁRIA DN 125 mm COM TUBO CAMISA | m |  | 1198.83 | 0 | 1094.23 | 961.2 | 878.93 | 876.52 | 842.57 | 842.57 | 856.92 | 809.71 | 794.36 | [5 empty] | 0
10.3 | DN 6" | m |  | 985.26 | 0 | 899.29 | 789.96 | 722.35 | 720.47 | 692.56 | 847.69 | 692.56 | 654.41 | 642 | [5 empty] | 0
10.4 | DN 6" + REDE SECUNDÁRIA DN 125 mm COM TUBO CAMISA | m |  | 1421.88 | 0
10.5 | DN 8" | m |  | 1058.34 | 0 | 966 | 848.56 | 775.93 | 774.32 | 744.33 | 744.33 | 744.33 | 703.33 | 690 | [5 empty] | 0
10.6 | DN 10" |  |  | 1184.86 | 0 | 1081.48 | 950 | 868.69 | 864.11 | 830.64 | 830.64 | 830.64 | 784.88 | 770 | [5 empty] | 0
10.7 | DN 12" | m |  | 1284.51 | 0 | 1172.43 | 1029.89 | 941.74 | 937.06 | 900.76 | 900.76 | 900.76 | 851.14 | 835 | [5 empty] | 0
10.8 | REDE PEAD 80/100 DN 32 até 63 mm COM TUBO CAMISA | m |  | 805.29 | 0 | 735.03 | 645.67 | 590.41 | 590.29 | 567.43 | 567.43 | 567.43 | 536.17 | 526 | [5 empty] | 0
10.9 | REDE PEAD 80/100 DN 125 mm COM TUBO CAMISA | m |  | 869 | 0 | 793.18 | 696.75 | 637.12 | 638.54 | 613.81 | 613.81 | 613.81 | 580 | 569 | [5 empty] | 0
[5 empty] | 0 | 0 | 0 |  | 0 | 0 | 0 | 0 | 0 | [6 empty] | 0
11 | EXECUÇÃO COMPLETA DE TRAVESSIAS DE RIOS, CÓRREGOS, VALAS OU CANAIS: |  |  |  | 0 | 0 | 0 |  | 0 | 0 | 0 | 0 | 0 | [6 empty] | 0
11.1 | COM USO DE CAVALOTE, COM FORNECIMENTO DE TODO MATERIAL (EXCETO TUBOS PARA GÁS), conforme item 4.13.1 do MD (ANEXO Q4). |  |  | 0 | 0 | 0 | 0 |  | 0 | 0 | 0 | 0 | 0 | [6 empty] | 0
11.1.1 | DN 2", 3" E 4" | m |  | 907.33 | 0 | 828.16 | 727.48 | 665.22 | 652.85 | 627.56 | 617.06 | 627.56 | 592.99 | 581.75 | 581.75 |  | 581.75 | 581.75 |  | 581.75
11.1.2 | DN 2", 3" E 4" + REDE SECUNDÁRIA DN 125mm COM TUBO CAMISA | m |  | 1090.58 | 0 | 995.42 | 874.4 | 799.56 | 799.17 | 768.22 | 768.22 | 768.22 | 725.9 | 712.14 |  |  |  | 712.14 |  | 712.14
11.1.3 | DN 6" | m |  | 1171.65 | 0 | 1069.42 | 939.41 | 859.01 | 858.99 | 825.72 | 863.88 | 825.72 | 780.23 | 765.44 | 765.44 |  | 765.47 |  |  | 765.47
11.1.4 | DN 8" | m |  | 1471.08 | 0 | 1342.72 | 1179.48 | 1078.53 | 1074.61 | 1032.99 | 1032.99 | 1032.99 | 976.08 | 957.57 | 765.44 |  | 957.57 |  |  | 957.57
11.1.5 | DN 10" | m |  | 1816.16 | 0 | 1657.69 | 1456.16 | 1331.53 | 1331.53 | 1279.95 | 1279.95 | 1279.95 | 1209.44 | 1186.51 |  |  |  |  | 999.01 | 0
11.1.6 | DN 12" | m |  | 2098.55 | 0 | 1915.44 | 1682.57 | 1538.56 | 1535.17 | 1475.7 | 1475.7 | 1475.7 | 1394.41 | 1367.97 |  |  | 1367.97 |  |  | 1367.97
11.1.7 | REDE PEAD 80/100 DN 32mm até 125mm COM TUBO CAMISA | m |  | 864.43 | 0 | 789.01 | 693.09 | 633.77 | 631.35 | 606.9 | 606.9 | 606.9 | 573.47 | 562.6 | [5 empty] | 0
|  |  |  | 0 | 0 | 0 | 0 |  | 0 |  |  | 0
11.2 | PELO MÉTODO DE "FURO DIRECIONAL", conforme item 4.13.2 do MD (ANEXO Q4). |  |  | 0 | 0 | 0 | 0 |  | 0 | 0 | 0 | 0 | 0 | [6 empty] | 0
11.2.1 | DN 2",3" E 4" | m |  | 509.18 | 0 | 464.75 | 408.25 | 373.31 | 368.27 | 354.01 | 348.08 | 354.01 | 334.51 | 328.17 | 328.17 |  | 328.17 | 328.17 |  | 328.17
11.2.2 | DN 6" | m |  | 661.86 | 0 | 604.11 | 530.67 | 485.25 | 483.09 | 464.38 | 456.61 | 464.38 | 438.8 | 430.48 | 430.48 |  | 430.48 |  |  | 430.48
11.2.3 | DN 8" | m |  | 887.37 | 0 | 809.94 | 711.47 | 650.58 | 650.26 | 625.07 | 602.09 | 625.07 | 590.64 | 579.44 | 430.48 |  | 579.44 |  |  | 579.44
11.2.4 | DN 10" | m |  | 1082.88 | 0 | 988.39 | 868.23 | 793.92 | 789.6 | 759.02 | 759.02 | 759.02 | 717.21 | 703.61 |  |  |  |  | 604.52 | 0
11.2.5 | DN 12" | m |  | 1269.27 | 0 | 1158.52 | 1017.67 | 930.57 | 928.95 | 892.97 | 860.14 | 892.97 | 843.78 | 827.78 |  |  | 827.78 |  |  | 827.78
11.2.6 | REDE PEAD 80/100 DN 32 mm até 125mm | m | 95 | 422.35 | 40123.25 | 385.5 | 338.63 | 309.65 | 309 | 297.03 | 297.03 | 297.03 | 280.67 | 275.35 | 275.35 |  |  | 198.18 |  | 275.35
|  |  |  | 0 | 0 | 0 | 0 |  | 0 | 0 | 0 | 0 | 0 | [6 empty] | 0
12 | RECOMPOSIÇÃO DE VALAS, conforme item 4.13 do MD (ANEXO Q4) |  |  | 0 | 0 | 0 | 0 |  | 0 | 0 | 0 | 0 | 0 | [6 empty] | 0
12.1 | FORNECIMENTO DE SOLO PARA REATERRO | m³ | 119 | 68.72 | 8177.68 | 62.73 | 55.1 | 50.38 | 49.95 | 48.02 | 47.21 | 48.02 | 45.37 | 44.51 | 44.51 | 46.54 | 44.51 | 44.51 |  | 46.54
12.2 | FORNECIMENTO DE BICA CORRIDA / SEIXO ROLADO | m³ | 521 | 110.6 | 57622.6 | 100.95 | 88.68 | 81.09 | 80.81 | 77.68 | 76.38 | 77.68 | 73.4 | 72.01 | 72.01 | 75.3 | 72.01 | 72.01 |  | 75.3
12.3 | REATERRO COMPACTADO MANUALMENTE | m³ |  | 40.94 | 0 | 37.37 | 32.83 | 30.02 | 29.41 | 28.28 | 27.8 | 28.28 | 26.72 | 26.21 | 26.21 | 27.41 | 26.21 | 26.21 |  | 27.41
12.4 | REATERRO COMPACTADO MECANICAMENTE | m³ | 640 | 39.32 | 25164.8 | 35.89 | 31.53 | 28.83 | 28.35 | 27.26 | 26.8 | 27.26 | 25.76 | 25.27 | 25.27 | 26.43 | 25.27 | 25.27 |  | 26.43
12.5 | REGULARIZAÇÃO, ENVOLTÓRIA OU REATERRO DE VALAS C/ AREIA ADENSADA HIDR. | m³ | 45 | 108.47 | 4881.15 | 99.01 | 86.97 | 79.53 | 77.9 | 74.89 | 73.63 | 74.89 | 70.76 | 69.42 | 69.42 | 72.59 | 69.42 | 69.42 |  | 72.59
|  |  |  | 0 | 0 | 0 | 0 |  | 0 | 0 | 0 | 0 | 0 | [6 empty] | 0
13 | FORNECIMENTO E INSTALAÇÃO DE DISPOSITIVO DE SINALIZAÇÃO, IDENTIFICAÇÃO E PROTEÇÃO DE DUTOS E FAIXAS, conforme item 4.14 do MD (ANEXO Q4) |  |  | 0 | 0 | 0 | 0 |  | 0 | 0 | 0 | 0 | 0 | [6 empty] | 0
13.1 | PLACA DE CONCRETO ENTERRADA CONFORME DE-40-330.SCG.001 | UN | 1133 | 17.88 | 20258.04 | 16.32 | 14.34 | 13.11 | 12.91 | 12.41 | 12.41 | 12.63 | 11.93 | 11.7 | 11.7 | 12.49 | 11.7 | 11.7 |  | 12.49
13.2 | INSTALAÇÃO DE PLACAS VERTICAIS DE SINALIZAÇÃO EM AÇO CONFORME ET - 40.300.SCG.008 (Fig. 1 e Fig. 9 a 11) | UN | 0 | 585.98 | 0 | 534.85 | 469.83 | 429.62 | 428.07 | 411.49 | 411.49 | 418.5 | 395.45 | 387.95 | 387.95 | 405.68 | 387.95 | 387.95 |  | 405.68
13.3 | TACHÃO (SCGÁS) DE SINALIZAÇÃO CONFORME ET - 40.300.SCG.008 (Figura 13). | UN | 0 | 94.62 | 0 | 86.37 | 75.87 | 69.38 | 66.73 | 64.15 | 64.15 | 69.2 | 65.39 | 64.15 | 64.15 | 67.08 | 64.15 | 64.15 |  | 67.08
13.4 | TACHÃO (SCGÁS) DE SINALIZAÇÃO DE VES CONFORME ET - 40.300.SCG.008 (Figuras 16). | UN |  | 97.16 | 0 | 88.69 | 77.91 | 71.24 | 70.78 | 68.04 | 68.04 | 69.2 | 65.39 | 64.15 | 64.15 |  | 64.15 | 64.15 |  | 64.15
13.5 | MARCOS DE SINALIZAÇÃO CONFORME ET-40.300.SCG.008 (Figura 12 - poste) | UN |  | 1797.12 | 0 | 1640.31 | 1440.89 | 1317.57 | 1315.02 | 1264.08 | 1264.08 | 1285.6 | 1214.78 | 1191.75 | 1191.75 | 1246.24 | 1191.75 |  |  | 1246.24
13.6 | MARCOS DE SINALIZAÇÃO C/ TACHÃO CONFORME ET-40.300.SCG.008 (Figura 15 + Figura 13) | UN |  | 1196.85 | 0 | 1092.42 | 959.61 | 877.48 | 876.99 | 843.02 | 843.02 | 857.37 | 810.14 | 794.78 | 794.78 | 831.11 | 794.78 |  |  | 831.11
13.7 | FITA DE SINALIZAÇÃO E TELA DE PROTEÇÃO | m | 907
|  |  |  | 0 | 0 | 0 | 0 |  | 0 | [10 empty] | 0
14 | SISTEMA DE PROTEÇÃO CATÓDICA COM PROJETO, INSTALAÇÃO, PRÉ-OPERAÇÃO E FORNECIMENTO DE TODOS OS MATERIAIS, conforme item 4.15 do MD (ANEXO Q4) |  |  | 0 | 0 | 0 | 0 |  | 0 | [10 empty] | 0
14.1 | PONTOS DE TESTE AÉREOS EM MOURÃO DE CONCRETO OU NO NÍVEL DO SOLO EM CAIXA DE PISO | UN |  | 6951.79 | 0 | 6345.19 | 5573.78 | 5096.73 | 5092.01 | 4894.76 | 4812.85 | 4894.76 | 4625.12 | 4537.43 | 4537.43 | 4744.87 | 4537.43 | 4537.43 |  | 4744.87
14.2 | JUNTAS DE ISOLAMENTO ELÉTRICO COM RESPECTIVO DISPOSITIVO DE PROTEÇÃO (DPJI POR SUPRESSOR DE TRANSIENTE): |  |  | 0 | 0 | 0 | 0 |  | 0 | 0 | 0 | 0 | 0 | [6 empty] | 0
14.2.1 | JUNTA DN 1 1/2" | UN |  | 8072.59 | 0 | 7368.2 | 6472.42 | 5918.45 | 5916.17 | 5686.99 | 5986.31 | 6764.67 | 6392.02 | 6270.83 | 6270.83 |  |  | 6270.83 |  | 6270.83
14.2.2 | JUNTA DN 2" | UN |  | 8496.21 | 0 | 7754.85 | 6812.06 | 6229.02 | 6227.55 | 5986.31 | 5986.31 | 7208.73 | 6811.61 | 6682.47 | 6682.47 | 8792.18 |  | 6682.47 |  | 8792.18
14.2.3 | JUNTA DN 3" | UN |  | 9118.87 | 0 | 8323.18 | 7311.3 | 6685.53 | 6683.38 | 6424.48 | 6762.62 | 7641.91 | 7220.93 | 7084.03 | 7084.03 |  | 7084.03 | 7084.03 |  | 7084.03
14.2.4 | JUNTA DN 4" | UN |  | 9603.16 | 0 | 8765.21 | 7699.59 | 7040.59 | 7035.15 | 6762.62 | 6762.62 | 7641.91 | 7220.93 | 7084.03 | 7084.03 |  | 7084.03 |  |  | 7084.03
14.2.5 | JUNTA DN 6" | UN |  | 10136.87 | 0 | 9252.35 | 8127.5 | 7431.88 | 7425.99 | 7138.32 | 7138.32 | 10011.29 | 9459.78 | 9280.43 |  |  | 8500.84 |  |  | 8500.84
14.2.6 | JUNTA DN 8" | UN |  | 15656.52 | 0 | 14290.37 | 12553.03 | 11478.63 | 11474.47 | 11029.97 | 11029.97 | 11029.97 | 10422.35 | 10224.75 | [5 empty] | 0
14.3 | LEITO DE ANODOS |  |  | 0 | 0 | 0 | 0 |  |  | 115395.94 | 115395.94 | 115395.94 | 109038.97 | 106971.71 |  |  |  | 98842.9 |  | 98842.9
14.3.1 | CONJUNTO COM 5 ANODOS |  |  | 60429.04 | 0 | 55156.12 | 48450.56 | 44303.73
14.3.2 | CONJUNTO COM 10 ANODOS |  |  | 102280.57 | 0 | 93355.76 | 82006.11 | 74987.3
14.3.3 | CONJUNTO COM 20 ANODOS | UN |  | 162744.4 | 0 | 148543.63 | 130484.57 | 119316.54 | 120046.39
14.4 | RETICADOR | UN |  | 58981.68 | 0 | 53835.05 | 47290.1 | 43242.59 | 43542.91 | 41856.11 | 41856.11 | 41856.11 | 39550.33 | 38800.5 |  |  |  | 35852.1 |  | 35852.1
14.5 | PROJETO DE SISTEMA DE PROTEÇÃO CATÓDICA |  |  | 0 | 0 | 0 | 0 |  | 0 | 0 | 0 | 0 | 0 | [6 empty] | 0
14.5.1 | Projeto de Proteção Catódica rede até 20km | UN |  | 35114.26 | 0 | 32050.26 | 28153.78 | 25744.13 | 25728.48 | 24731.79 | 24731.79 | 23732.55 | 22425.16 | 22000 | [5 empty] | 0
14.5.2 | Projeto de Proteção Catódica rede acima de 20km - adicional para cada km excedente aos 20 km | km |  | 1698.01 | 0 | 1549.85 | 1361.43 | 1244.91 | 1234.45 | 1186.63 | 80788.36 | 1186.63 | 1121.26 | 1100 | [5 empty] | 0
|  | SUBTOTAL 2 |  |  | 282478.5
GEREN | 0 | DATA |  |  | 2025-02-27
| PLANILHA DE PREÇOS UNITÁRIOS | REFERÊNCIA |  | FOLHA | [5 empty] | FOLHA
| LI-43.330.CPL.00X - REV.A | 2022-11-01 |  | 03 de 03 | [5 empty] | 03 de 03
AS-09 - SISTEMA PORTO BELO - FASE I
ÍTENS | DESCRIÇÃO | UN | QUANT. | PREÇO | PREÇO |  |  |  |  | PREÇO | PREÇO | PREÇO | PREÇO | PREÇO | Edital CC-006/16 | Edital CC-011/15 | Edital CC-018/16 | Edital CC-017/16 | Edital 048/13 | máximos
|  |  | ESTIM. | UNIT. (R$) | TOTAL (R$) |  |  |  |  | UNIT. (R$) | UNIT. (R$) | UNIT. (R$) | UNIT. (R$) | UNIT. (R$)
15 | INSTALAÇÃO DE ESTAÇÕES (EMs / ERPMs / ERPs / ERMUs) COM FORNECIMENTO DE MATERIAL (EXCETO A ESTAÇÃO), conf. item 4.16 do MD (ANEXO Q4) |  |  | 0 | 0 | 0 |  |  |  | 0 | 0 | 0 | 0 | [6 empty] | 0
15.1 | ERPM EA/EB 1 1/2 I/IN ou 2I/2IN Série 1/2 ou G16R IN ou G25R IN ou G40R IN ou G65R IN | UN |  | 25019.27 | 0 | 22836.14 | 20059.86 | 18342.96 | 18273.98 | 17566.07 | 17566.07 | 19417.54 | 18347.86 | 18000 | 15306.9 |  |  |  |  | 15306.9
15.2 | ERPM EA/EB 3IN ou 4IN ou 6 IN ou G100R IN ou G160R IN / ERP AÉREA | UN |  | 28160.28 | 0 | 25703.07 | 22578.24 | 20645.79 | 20602.59 | 19804.47 | 19804.47 | 27184.55 | 25687 | 25200 | 17871.07 |  |  |  |  | 17871.07
15.3 | ERPM EA/EB 3I/3IN GNV ou EM EB 3I GNV | UN |  | 22686.28 | 0 | 20706.72 | 18189.32 | 16632.52 | 16628.37 | 15984.21 | 15984.21 | 19417.54 | 18347.86 | 18000 | 3000 |  |  |  |  | 3000
15.4 | ERMU (Todos os tipos adquiridos de fábrica para redes de aço) | UN |  | 14164.5 | 0 | 12928.54 | 11356.76 | 10384.75 | 10381.26 | 9979.11 | 9979.11 | 10787.52 | 10193.25 | 10000 | 9979.11 |  |  | 9979.11 |  | 9979.11
15.5 | ERMU (Todos os tipos adquiridos de fábrica para redes de PEAD) | UN |  | 13215.69 | 0 | 12062.52 | 10596.03 | 9689.13 | 9617.89 | 9245.31 | 9245.31 | 10787.52 | 10193.25 | 10000 | 9979.11 |  |  | 9979.11 |  | 9979.11
15.6 | ERP INSTALAÇÃO ENTERRADA | UN |  | 25520.89 | 0 | 23293.99 | 20462.04 | 18710.72 | 18591.27 | 17871.07 | 17871.07 | 19417.54 | 18347.86 | 18000 | 17871.07 |  |  |  |  | 17871.07
15.7 | ERP AÉREA EM ÁREA CERCADA COM MOURÃO, TELA E SPDA E SEM COBERTURA | UN |  | 36450.78 | 0 | 33270.16 | 29225.37 | 26724 | 26722.18 | 25687 | 25687 | 27184.55 | 25687 | 25200 | 15306.9 |  |  |  |  | 15306.9
15.8 | ERP (CRC) PARA SISTEMAS DE CALÇADA | UN |  | 3477.29 | 0 | 3173.87 | 2788.01 | 2549.39 | 2546.96 | 2448.3 | 2448.3 | 3236.26 | 3057.98 | 3000 | 3000 |  |  |  |  | 3000
15.9 | COBERTURA EM ESTRUTURA METÁLICA (Incluindo cerca, portão e SPDA) | m² |  | 925.51 | 0 | 844.76 | 742.06 | 678.55 | 673.34 | 647.26 | 636.42 | 647.26 | 611.6 | 600 | 500 |  | 500 | 500 |  | 500
|  |  |  | 0 | 0 | 0 | 0 |  | 0 | 0 | 0 | 0 | 0 | [6 empty] | 0
16 | IMPLANTAÇÃO DE ERMUS COM FORNECIMENTO DE MATERIAIS, FABRICAÇÃO, INSTALAÇÃO E CONSTRUÇÃO DE ABRIGOS, Conforme item 4.17 do MD (Anexo Q4 ) |  |  | 0 | 0 | 0 | 0 |  | 0 | 0 | 0 | 0 | 0 | [6 empty] | 0
16.1 | FABRICAÇÃO, MONTAGEM, TESTE DE ERMUs / CRMs COM FORNECIMENTO DE MATERIAIS, Conforme item 4.17 do MD (Anexo Q4 ) |  |  | 0 | 0 | 0 | 0 |  | 0 | 0 | 0 | 0 | 0 | [6 empty] | 0
16.1.1 | ERMU TIPO E ( Medidor G-6 ) OU CRM A1 (Medidor G-4 ou G-6) | UN |  | 10015.19 | 0 | 9141.29 | 8095.1 | 7402.25 | 7387.2 | 7101.03 | 7101.03 | 9255.93 | 8746.04 | 8580.22 | 8580.22 |  |  | 8580.22 |  | 8580.22
16.1.2 | ERMU TIPO F ( Medidor G-10 ) OU CRM B1 (Medidor G-10) | UN |  | 10015.19 | 0 | 9141.29 | 8095.1 | 7402.25 | 7387.2 | 7101.03 | 7101.03 | 9255.93 | 8746.04 | 8580.22 | 8580.22 |  |  | 8580.22 |  | 8580.22
16.1.3 | ERMU TIPO G ( Medidor G-16 ) OU CRM B1 (Medidor G-16) | UN |  | 10015.19 | 0 | 9141.29 | 8095.1 | 7402.25 | 7387.2 | 7101.03 | 7101.03 | 9255.93 | 8746.04 | 8580.22 | 8580.22 |  |  | 8580.22 |  | 8580.22
16.1.4 | ERMU TIPO H ( Medidor G-25 ) OU ERPM C1 (Medidor G-16R ou G-25R) | UN |  | 10015.19 | 0 | 9141.29 | 8095.1 | 7402.25 | 7387.2 | 7101.03 | 7101.03 | 9255.93 | 8746.04 | 8580.22 | 8580.22 |  |  | 8580.22 |  | 8580.22
16.2 | INSTALAÇÃO DE ERMUs / CRMs COM FORNECIMENTO DE MATERIAIS E CONSTRUÇÃO DE ABRIGOS, Conforme item 4.17 do MD (Anexo Q4 ) |  |  | 0 | 0 | 0 | 0 |  | 0 | 0 | 0 | 0 | 0 | [6 empty] | 0
16.2.1 | ERMU TIPO E ( Medidor G-6 ) OU CRM A1 (Medidor G-4 ou G-6) | UN |  | 8574.93 | 0 | 7826.7 | 8095.1 | 7402.25 | 7387.2 | 7101.03 | 7101.03 | 9255.93 | 8746.04 | 8580.22 | 8580.22 |  |  | 8580.22 |  | 8580.22
16.2.2 | ERMU TIPO F ( Medidor G-10 ) OU CRM B1 (Medidor G-10) | UN |  | 8574.93 | 0 | 7826.7 | 8095.1 | 7402.25 | 7387.2 | 7101.03 | 7101.03 | 9255.93 | 8746.04 | 8580.22 | 8580.22 |  |  | 8580.22 |  | 8580.22
16.2.3 | ERMU TIPO G ( Medidor G-16 ) OU CRM B1 (Medidor G-16) | UN |  | 8574.93 | 0 | 7826.7 | 8095.1 | 7402.25 | 7387.2 | 7101.03 | 7101.03 | 9255.93 | 8746.04 | 8580.22 | 8580.22 |  |  | 8580.22 |  | 8580.22
16.2.4 | ERMU TIPO H ( Medidor G-25 ) OU ERPM C1 (Medidor G-16R ou G-25R) | UN |  | 8574.93 | 0 | 7826.7 | 8095.1 | 7402.25 | 7387.2 | 7101.03 | 7101.03 | 9255.93 | 8746.04 | 8580.22 | 8580.22 |  |  | 8580.22 |  | 8580.22
|  |  |  | 0 | 0 | 0 | 0 |  | 0 | 0 | 0 | 0 | 0 | [6 empty] | 0
17 | DERIVAÇÃO ATRAVES DE FURO EM CARGA (HOT TAPPING MACHINE) OU COM "PARADA PROGRAMADA" OU A PARTIR DE VÁLVULA JÁ INSTALADA E GASEIFICADA PARA RAMAIS, conforme item 4.19 do MD (ANEXO Q4). |  |  | 0 | 0 | 0 | 0 |  | 0 | 0 | 0 | 0 | 0 | [6 empty] | 0
17.1 | SERVIÇOS INICIAIS E COMPLEMENTARES PARA EXECUÇÃO DO FURO EM CARGA (item 4.19.1 do MD) |  |  | 0 | 0 | 0 | 0 |  | 0 | 0 | 0 | 0 | 0 | [6 empty] | 0
17.1.1 | REDE EXISTENTE DN 2" E 3" | UN |  | 10435.66 | 0 | 9525.07 | 8367.07 | 7650.94 | 7638.51 | 7342.61 | 7219.73 | 7342.61 | 6938.12 | 6806.58 | 6806.58 |  |  |  |  | 6806.58
17.1.2 | REDE EXISTENTE DN 4" E 6" | UN |  | 11965.51 | 0 | 10921.43 | 9593.67 | 8772.56 | 8729.75 | 8391.57 | 8251.14 | 8391.57 | 7929.29 | 7778.96 | 7778.96 | 7669.21 |  |  |  | 7778.96
17.1.3 | REDE EXISTENTE DN 8" E MAIOR | UN |  | 21671.39 | 0 | 19780.39 | 17375.61 | 8772.56 | 8729.75 | 8391.57 | 8251.14 | 8391.57 | 7929.29 | 7778.96 | 7778.96 | 7669.21 |  |  |  | 7778.96
17.2 | EXECUÇÃO DE FURO EM CARGA PARA INSTALAÇÃO DE VÁLVULA NO PASSEIO |  |  | 0 | 0 | 0 | 0 |  | 0 | 0 | 0 | 0 | 0 | [6 empty] | 0
17.2.1 | DERIVAÇÃO DIÂMETRO DE 2" 150# / 300# | UN |  | 26253.28 | 0 | 23962.47 | 21049.25 | 19247.67 | 19247.67 | 18342.34 | 18035.4 | 18342.34 | 17331.89 | 17003.3 | 17003.3 |  |  |  |  | 17003.3
17.2.2 | DERIVAÇÃO DIÂMETRO DE 4" 150# | UN |  | 79931.19 | 0 | 72956.55 | 64086.92 | 64086.92 | 32438.71 | 31182.08 | 30660.27 | 31182.08 | 29464.31 | 28905.7 | 28905.7 | 28497.87 |  |  |  | 28905.7
17.2.3 | DERIVAÇÃO DIÂMETRO DE 4" 300# | UN |  | 99896.54 | 0 | 91179.76 | 80094.66 | 80094.66 | 80094.66 | 40536.71 | 30660.27 | 40536.71 | 38303.61 | 37577.41 | [5 empty] | 0
17.2.4 | DERIVAÇÃO DIÂMETRO DE 6" 150# | UN |  | 96054.86 | 0 | 87673.3 | 77014.49 | 77014.49 | 42170.33 | 31182.08 | 30660.27 | 31182.08 | 29464.31 | 28905.7 | 28905.7 | 28497.87 |  |  |  | 28905.7
17.2.5 | DERIVAÇÃO DIÂMETRO DE 6" 300# | UN |  | 123826.84 | 0 | 113021.95 | 99281.4 | 99281.4
17.2.6 | DERIVAÇÃO DIÂMETRO DE 6" 150# COM SELA ENVOLVENTE | UN |  | 198833.97 | 0 | 181484.1 | 159420.33 | 159420.33 | 159420.33 | 40536.71 | 30660.27 | 40536.71 | 38303.61 | 37577.41 | [5 empty] | 0
17.3 | SERVIÇOS INICIAIS E COMPLEMENTARES PARA EXECUÇÃO DA DERIVAÇÃO COM PARADA PROGRAMADA DA REDE DE DISTRIBUIÇÃO. (item 4.19.2 do MD) |  |  | 0 | 0 | 0 | 0 |  | 0 | 0 | 0 | 0 | 0 | [6 empty] | 0
17.3.1 | REDE EXISTENTE DN 2" E 3" | UN |  | 14431.7 | 0 | 13172.42 | 11570.99 | 10580.64 | 10584.61 | 10174.58 | 10004.32 | 10174.58 | 9614.08 | 9431.81 | 9431.81 | 9305.85 |  |  |  | 9431.81
17.3.2 | REDE EXISTENTE DN 4" E 6" | UN |  | 18615.56 | 0 | 16991.21 | 14925.52 | 13648.06 | 13631.11 | 13103.06 | 12883.79 | 13103.06 | 12381.23 | 12146.5 | 12146.5 | 11984.29 |  |  |  | 12146.5
17.3.3 | REDE EXISTENTE DN 8" E MAIOR | UN |  | 22829.91 | 0 | 20837.82 | 18304.48 | 16737.82 | 16719.43 | 16071.74 | 15802.78 | 16071.74 | 15186.37 | 14898.45 | 14898.45 |  |  |  |  | 14898.45
17.3.4 | ADICIONAL DE N2 PARA PURGA, VENTILAÇÃO E INERTIZAÇÃO DE REDE EXISTENTE, EXTENSÃO MAIOR QUE 500 m | m³ |  | 58.81 | 0 | 53.68 | 47.15 | 43.11 | 41.05 | 39.46 | 38.8 | 39.46 | 37.29 | 36.58 | 36.58 |  |  |  |  | 36.58
17.4 | SERVIÇOS INICIAIS E COMPLEMENTARES PARA EXECUÇÃO DA DERIVAÇÃO A PARTIR DE VÁLVULA AC DE ESPERA JÁ INSTALADA E GASEIFICADA. (item 4.19.3 do MD) |  |  | 0 | 0 | 0 | 0 |  | 0 | 0 | 0 | 0 | 0
17.4.1 | DERIVAÇÃO DIÂMETRO DE 2" E 3" | UN |  | 4970.02 | 0 | 4536.35 | 3984.85 | 3643.79 | 3632.74 | 3492.02 | 3433.58 | 3492.02 | 3299.65 | 3237.09 | 3237.09
17.4.2 | DERIVAÇÃO DIÂMETRO DE 4" E 6" | UN |  | 5182.62 | 0 | 4730.4 | 4155.31 | 3799.66 | 3789.05 | 3642.27 | 3581.31 | 3642.27 | 3441.62 | 3376.37 | 3376.37
17.4.3 | DERIVAÇÃO DIÂMETRO 8", 10" E 12" | UN |  | 5426.86 | 0 | 4953.33 | 4351.13 | 3978.72 | 3978.5 | 3824.38 | 3824.38 | 3824.38 | 3613.7 | 3545.19
|  |  |  | 0 | 0 | 0 | 0 |  | 0 | 0 | 0 | 0 | 0
17.5 | SERVIÇOS INICIAIS E COMPLEMENTARES PARA EXECUÇÃO DA DERIVAÇÃO A PARTIR DE VÁLVULA PEAD DE ESPERA JÁ INSTALADA E GASEIFICADA. (item 4.19.3 do MD) |  |  | 0 | 0 | 0 | 0 |  | 0 | 0 | 0 | 0 | 0
17.5.1 | VÁLVULA DN 32mm até 125mm | UN |  | 1041.9 | 0 | 950.99 | 835.37 | 763.87 | 763.37 | 733.8 | 733.8 | 0
|  |  |  | 0 | 0 | 0 | 0 |  | 0 |  |  | 0
17.6 | SERVIÇOS INICIAIS E COMPLEMENTARES PARA EXECUÇÃO DA DERIVAÇÃO COM PARADA PROGRAMADA DE CLIENTE. (item 4.19.4 do MD) |  |  | 0 | 0 | 0 | 0 |  | 0 | 0 | 0 | 0 | 0
17.6.1 | RAMAL EXISTENTE DN 2" até 6" (AC) | UN |  | 7312.13 | 0 | 6674.09 | 5862.69 | 5360.91 | 5357.92 | 5150.37 | 5150.37 | 0
17.6.2 | RAMAL EXISTENTE DN 32mm até 125mm (PEAD) | UN |  | 1424.14 | 0 | 1299.88 | 1141.85 | 1044.12 | 1145.05 | 1100.7 | 1100.7 | 0
|  |  |  | 0 | 0 | 0 | 0 |  | 0 |  |  | 0
18 | SERVIÇOS PARA DERIVAÇÕES EM REDE PEAD 80/100. conf. Item 4.20 do MD (ANEXO Q4) |  |  | 0 | 0 | 0 | 0 |  | 0 | 0 | 0 | 0 | 0 | [6 empty] | 0
18.1 | PE-80/100 - DN 32 ATÉ 125mm, assentada em ruas, avenidas, etc. | UN |  | 4234.82 | 0 | 3865.3 | 3395.38 | 3104.77 | 3105.46 | 2985.16 | 2935.2 | 2985.16 | 2820.71 | 2767.23 | 2767.23 |  |  | 2767.23 |  | 2767.23
18.2 | PE-100 - DN 250 | UN |  | 5986.88 | 0 | 5464.48 | 4800.14 | 4389.3 | 4347.64 | 4179.22 | 4179.22 | 4179.22 | 3948.99 | 3874.12 | 3874.12 |  |  |  |  | 3874.12
18.3 | PE-80/100 - DN 32 ATÉ 125mm, assentada em calçada | UN |  | 2127.68 | 0 | 1942.03 | 1705.93 | 1559.92 | 1552.72 | 1492.57 | 1467.6 | 1492.57 | 1410.35 | 1383.61 | 1383.61 |  |  |  |  | 1383.61
|  |  |  | 0 | 0 | 0 | 0 |  | 0 | 0 | 0 | 0 | 0 | [6 empty] | 0
19 | SERVIÇOS PARA INTERLIGAÇÃO E COMISSIONAMENTO DE TUBULAÇÃO REMANESCENTE, conf. item 4.22 do MD (ANEXO Q4). |  |  | 0 | 0 | 0 | 0 |  | 0 | 0 | 0 | 0 | 0 | [6 empty] | 0
19.1 | INTERLIGAÇÃO DE TUBULAÇÃO | UN |  | 8469.64 | 0 | 3865.3 | 3395.38 | 3104.77 | 3105.46 | 2985.16 | 2935.2 | 2985.16 | 2820.71 | 2767.23 | 2767.23 |  |  | 2767.23 |  | 2767.23
19.2 | COMISSIONAMENTO DE TUBULAÇÃO | m |  | 114.57 | 0 | 5464.48 | 4800.14 | 4389.3 | 4347.64 | 4179.22 | 4179.22 | 4179.22 | 3948.99 | 3874.12 | 3874.12 |  |  |  |  | 3874.12
20 | INSTALAÇÃO DE BYPASS PERMANENTE ATRAVÉS DE FUROS EM CARGA COM BLOQUEIO TEMPORÁRIO, conforme item 4.18 do MD (ANEXO Q4) |  |  | 0 | 0 | 0 | 0 |  | 0 | 0 | 0 | 0 | 0 | [6 empty] | 0
20.1 | SERVIÇOS INICIAIS E COMPLEMENTARES PARA EXECUÇÃO DA INSTALAÇÃO DE BYPASS E DOS FUROS EM CARGA/BLOQUEIO TEMPORÁRIO, conforme item 4.18.1 do MD. |  |  | 0 | 0 | 0 | 0 |  | 0 | 0 | 0 | 0 | 0 | [6 empty] | 0
20.1.1 | REDE EXISTENTE DIÂMETRO DN ATÉ 4" 150# | UN |  | 19003.98 | 0 | 17345.73 | 15236.94 | 13932.83 | 13928.02 | 13388.47 | 12650.92 | 13388.47 | 12650.92 | 12411.07 | [5 empty] | 0
20.1.2 | REDE EXISTENTE DIÂMETRO DN 6" 150# | UN |  | 20012.2 | 0 | 18265.98 | 16045.31 | 14672.01 | 14661.07 | 14093.12 | 13316.75 | 14093.12 | 13316.75 | 13064.28 |  | 13064.28 |  |  |  | 13064.28
20.1.3 | REDE EXISTENTE DIÂMETRO DN 8" 150# | UN |  | 21671.39 | 0 | 19780.39 | 17375.61 | 15888.45 | 15882.82 | 15267.54 | 14426.48 | 15267.54 | 14426.48 | 14152.97 |  | 14152.97 |  |  |  | 14152.97
20.1.4 | REDE EXISTENTE DIÂMETRO DN 8" 300# | UN |  | 22923.81 | 0 | 20923.53 | 18379.77 | 16806.67 | 16802.08 | 16151.19 | 15261.45 | 16151.19 | 15261.45 | 14972.11 |  | 14972.11 |  |  |  | 14972.11
20.1.5 | REDE EXISTENTE DIÂMETRO DN 10" 300# | UN |  | 27436.44 | 0 | 25042.39 | 21997.88 | 20115.11 | 20110.42 | 19331.37 | 18266.44 | 19331.37 | 18266.44 | 17920.13 |  |  |  |  | 15582.72 | 0
20.1.6 | REDE EXISTENTE DIÂMETRO DN 12" 300# | UN |  | 28803.4 | 0 | 26290.07 | 23093.88 | 21117.3 | 21115.95 | 20297.95 | 19179.77 | 20297.95 | 19179.77 | 18816.14 | [5 empty] | 0
20.2 | FURAÇÃO/BLOQUEIO DUPLO EM CARGA E INSTALAÇÃO DE BY PASS PERMANENTE, conforme item 4.18.2 do MD |  |  | 0 | 0 | 0 | 0 |  | 0 | 0 | 0 | 0 | 0 | 0 | [5 empty] | 0
20.2.1 | REDE EXISTENTE DIÂMETRO DN ATÉ 4" 150# / 300# | UN |  | 295374.05 | 0 | 269600.27 | 236823.85 | 236823.85 | 244438.47 | 234969.22 | 282013.01 | 298454.37 | 282013.01 | 276666.35 | [5 empty] | 0
20.2.2 | REDE EXISTENTE DIÂMETRO DN 6" 150# | UN |  | 394581.72 | 0 | 360151.26 | 316366.18 | 316366.18 | 308819.09 | 296855.81 | 296855.81 | 314162.5 | 296855.81 | 291227.74 |  | 291227.74 |  |  |  | 291227.74
20.2.3 | REDE EXISTENTE DIÂMETRO DN 6" 300# | UN |  | 438993.49 | 0 | 400687.75 | 351974.48 | 351974.48
20.2.4 | REDE EXISTENTE DIÂMETRO DN 8" 150# | UN |  | 456945.96 | 0 | 417073.72 | 366368.34 | 366368.34 | 364164.64 | 350057.33 | 350057.33 | 370465.67 | 350057.33 | 343420.62 |  | 343420.62 |  |  |  | 343420.62
20.2.5 | REDE EXISTENTE DIÂMETRO DN 8" 300# | UN |  | 547918.89 | 0 | 500108.52 | 439308.26 | 439308.26 | 516998.85 | 496970.93 | 496970.93 | 525944.34 | 496970.93 | 487548.89 |  | 487548.89 |  |  |  | 487548.89
20.2.6 | REDE EXISTENTE DIÂMETRO DN 10" 300# | UN |  | 800318.86 | 0 | 730484.54 | 641676.51 | 641676.51 | 537108.99 | 516302.02 | 516302.02 | 546402.43 | 516302.02 | 506513.49 |  |  |  |  | 323421 | 0
20.2.7 | REDE EXISTENTE DIÂMETRO DN 12" 300# | UN |  | 811018.56 | 0 | 740250.61 | 650255.28 | 650255.28 | 544361.63 | 523273.7 | 542117.12 | 573722.55 | 542117.12 | 531839.16 | [5 empty] | 0
|  |  |  | 0 | 0 | 0 | 0 |  | 0 | 0 | 0 | 0 | 0 | [6 empty] | 0
21 | IMPLANTAÇÃO DAS MEDIDAS DE MITIGAÇÃO, CONFORME ESTUDO DE INTERFERÊNCIA ELETROMAGNÉTICA (item 4.23 do MD DO RAMAL GARUVA 2020) |  |  |  | 0 |  |  | 0 |  | 0 | 0 | 0 | 0 | [6 empty] | 0
21.1 | Instalação de Desacoplador de Corrente Contínua – DDCC, para área não classificada, item 4.23.1 do MD) | UN |  | 22020.71 | 0 | 20099.23 | 17655.68 | 17655.68 | 17655.68
21.2 | Instalação de Desacoplador de Corrente Contínua – DDCC, para área classificada, item 4.23.2 do MD | UN |  | 24994.01 | 0 | 22813.08 | 20039.6 | 20039.6 | 20039.6
21.3 | Execução de aterramento completo com uso de hastes de aço cobreada, item 4.23.3 do MD | UN |  | 6984.49 | 0 | 6375.04 | 5600 | 5600 | 5600
21.4 | Execução de aterramento com uso de cabo de aço revestido de cobre, item 4.23.4 do MD | m |  | 104.77 | 0 | 95.63 | 84 | 84 | 84
|  |  |  | 0 |  | 0 |  |  | 0 |  |  | 0
| 1) AS QUANTIDADES DE SERVIÇOS CONSTANTES DA PLANILHA DE PREÇOS UNITÁRIOS SÃO ESTIMADAS, PODENDO, POR CONSEGUINTE, OCORRER UMA VARIAÇÃO PARA MAIS OU PARA MENOS, EM FUNÇÃO DAS NEGOCIAÇÕES COMERCIAIS DOS CONTRATOS DE FORNECIMENTO DE GÁS, SEM QUE CAIBA AO CONTRATADO O DIREITO A QUALQUER RECLAMAÇÃO, INDENIZAÇÃO OU DE SOLICITAR ALTERAÇÃO DOS PREÇOS UNITÁRIOS PROPOSTOS, NOS TERMOS DO § 1º DO ART. 65 DA LEI 8.666/93. 2) TODOS OS CUSTOS REFERENTES A QUAISQUER SERVIÇOS OU MATERIAIS NECESSÁRIOS A CONSTRUÇÃO, MONTAGEM E PRÉ-OPERAÇÃO DOS RAMAIS, CITADOS NO MEMORIAL DESCRITIVO, DESENHOS, ESPECIFICAÇÕES, E NOS DEMAIS DOCUMENTOS QUE FAZEM PARTE DESTE CONTRATO, QUE POR VENTURA NÃO CONSTEM ESPECIFICAMENTE NESTA PLANILHA, DEVERÃO ESTAR PREVISTOS NO ITEM 4 DESTA PPU. 3) PARA O PROJETO EXECUTIVO COMPLEMENTAR E SONDAGEM GEOFÍSICA DOS RAMAIS DE SATURAÇÃO, AS EXTENSÕES SERÃO ENQUADRADAS NA PPU CONSIDERANDO-SE OS VALORES EM CASCATA, ISTO É, OS "INTERVALOS DE EXTENSÃO" SERÃO MULTIPLICADOS PELOS PREÇOS UNITÁRIOS CORRESPONDENTES A CADA SUB-ITEM (1.1.1 E 1.1.2 PARA O PRIMEIRO E 1.2.1 E 1.2.2 PARA O SEGUNDO). Exemplo: Projetos com extensão até 100 m, serão medidos nos itens 1.1.1 e 1.2.1 (se aplicável). Projetos com extensão maior que 100 m (ex. 1.000m), serão medidos 1 (unidade = 100m) nos itens 1.1.1 e 1.2.1 (se aplicável) e o excedente a 900 m será medido nos itens 1.1.2 e 1.2.2 (se aplicável). 4) PARA O ESTUDO DE INTERFERÊNCIA ELÉTRICA, AS EXTENSÕES SERÃO ENQUADRADAS NA PPU CONSIDERANDO-SE OS VALORES EM CASCATA, ISTO É, OS "INTERVALOS DE EXTENSÃO" SERÃO MULTIPLICADOS PELOS PREÇOS UNITÁRIOS CORRESPONDENTES A CADA SUB-ITEM (1.4.3 PARA O PRIMEIRO E 1.4.4 PARA O SEGUNDO). Exemplo: Projetos com extensão até 20 km, serão medidos no item 1.4.3. Projetos com extensão maior que 20 km (ex. 21 km), serão medidos 1 (unidade = 20 km) no item 1.4.3 e o excedente a 1 km será medido no item 1.4.4. O mesmo critério se aplica ao item 14.5 - PROJETO DE SISTEMA DE PROTEÇÃO CATÓDICA. |  |  | 0 |  |  |  |  | 0
|  | SUBTOTAL 3 |  |  | 0
| 0 | TOTAL (R$): |  |  | 4407602.16
GEREN | 0 | DATA |  |  | 0
Note on K2: Luciana Firmino: ÍNDICES DE NOV/21 A NOV/22
Note on K3: Luciana Firmino: ÍNDICES DE NOV/21 A NOV/22
Note on I5: Luciana Firmino: ÍNDICES DE NOV/21 A NOV/22
Note on S6: Luciana Firmino: Reajuste do BR de abril 2019.
Note on E234: orion: ERPM EB 2I / 2IN Série 1 / 2 ou G16R / G25R / G40R / G65R=13m² ERPM EB 3IN / 4IN / 6 IN ou G100R / G160R=34m² ERPM EB/EA 3I GNV ou EM EB 3I GNV=15m² ERP INSTALAÇÃO AÉREA=42m²
Note on K255: Manuela Maria Kons Hoffmann: NÃO APLICAR REAJUSTE
Note on K256: Manuela Maria Kons Hoffmann: NÃO APLICAR REAJUSTE
Note on K257: Manuela Maria Kons Hoffmann: NÃO APLICAR REAJUSTE
Note on K258: Manuela Maria Kons Hoffmann: NÃO APLICAR REAJUSTE
Note on K259: Manuela Maria Kons Hoffmann: NÃO APLICAR REAJUSTE
Note on K295: Manuela Maria Kons Hoffmann: NÃO APLICAR REAJUSTE
Note on K296: Manuela Maria Kons Hoffmann: NÃO APLICAR REAJUSTE
Note on K297: Manuela Maria Kons Hoffmann: NÃO APLICAR REAJUSTE
Note on K298: Manuela Maria Kons Hoffmann: NÃO APLICAR REAJUSTE
Note on K299: Manuela Maria Kons Hoffmann: NÃO APLICAR REAJUSTE
Note on K300: Manuela Maria Kons Hoffmann: NÃO APLICAR REAJUSTE
Note on K301: Manuela Maria Kons Hoffmann: NÃO APLICAR REAJUSTE

## Resumo
RESUMO |  | AS-09 - SISTEMA PORTO BELO - FASE I
ÍTENS | DESCRIÇÃO DOS SERVIÇOS | SERVIÇO | MATERIAL | TOTAL
1.1 | REDEX / INTERLIGAÇÃO | 4407602.16 | 607283.85 | 5014886.01
| TOTAL | 4407602.16 | 607283.85 | 5014886.01

## Composição
DESENHO | REVISÃO | TUBO AÇO DN 6" (m) | TUBO AÇO DN 4" (m) | TUBO PEAD 125mm (m) | TUBO PEAD 63mm (m) | TUBO PEAD 32mm (m) | Furo Direcional DN 6" + PEAD 125mm (m) | Furo Direcional PEAD 125mm (m) | FD - Travessia Rio PEAD 125mm (m) | Furo Direcional PEAD 63mm (m) | Furo Direcional PEAD 32mm (m) | Tela c/fita aviso. (m) | Placa Concreto (un) | Placa Sinaliz. Fig.1 (un) | Placa Sinaliz. Fig.3 (un) | Placa Sinaliz. Fig.9 (un) | Tachão sinaliz. Fig 13 (un) | Tachão sinaliz. Fig 16 (un) | marco sinaliz. Fig 14 (un) | marco sinaliz. Fig 15 (un) | Serviços iniciais execução apartir de VES 32 a 125mm | Válvulas 4" | Válvulas PEAD 125mm | Válvulas PEAD 63mm | Válvulas PEAD 32mm | ERP 2IN (3000m3/h) | ERPM | Tê PEAD 125 mm | Tê PEAD 63 mm | Tê PEAD 32 mm | Tê-Red PEAD 125x63mm | Tê-Red PEAD 125x32mm | Tê-Red PEAD 63x32mm | weldolet DN10"X4" | Red 125x63mm | Red conc. 6"x4" | Red 1"x11/2" | Red 2"x11/2" | Curva 90° AÇO 4" | Curva 90° PEAD 125 mm | Curva 90° PEAD 63 mm | Curva 90° PEAD 32 mm | Curva 45° PEAD 125 mm | Curva 45° PEAD 63 mm | Curva 45° PEAD 32 mm | LUVA PEAD 125mm | LUVA PEAD 63mm | LUVA PEAD 32mm | Junta Flange 2" | CAP PEAD 125mm | CAP PEAD 63mm | CAP PEAD 32mm | TRANSIÇÃO 63mm x 2" | CRC | Ponto de Teste (un) | extensão vala (m) | Grama (m) | Terra (m) | Asfalto (m) | Rocha (m) | Paralel. (m2) | Lajota (m2) | Calçada (m2) | Canaleta (m) | Cerca (m) | Tachão (un) | Jaqueta de Concreto (m) | Cavalote (m) | Prof. (m) | ( A ) Fornec.de areia p/ reaterro (m3) | ( B ) Fornec.de solo natural compactado p/ reaterro (m3) | ( C / D ) Bica corrida ou seixo (m3) | (F2 / E) Asfalto e=5cm + Concreto Armado (m) | Supressão Vegetativa (m²)
DE-43.330.CPL.00X | A |  |  | 2765 | 11298.75 |  |  | 2532 | 95 | 10530.1 |  | 906.65 | 1133 | [9 empty] | 3 | 24 | [31 empty] | 906.65 |  |  | 270.9 |  | 526.75 |  | 109 | [5 empty] | 1.5 | 45.33 | 119.22 | 521.32 | 270.9
TOTAL |  | 0 | 0 | 2765 | 11298.75 | 0 | 0 | 2532 | 95 | 10530.1 | 0 | 906.65 | 1133 | 0 | 0 | 0 | 0 | 0 | 0 | 0 | 0 | 0 | 3 | 24 | 0 | 0 | 0 | 0 | 0 | 0 | 0 | 0 | 0 | 0 | 0 | 0 | 0 | 0 | 0 | 0 | 0 | 0 | 0 | 0 | 0 | 0 | 0 | 0 | 0 | 0 | 0 | 0 | 0 | 0 | 0 | 906.65 | 0 | 0 | 270.9 | 0 | 263.38 | 0 | 54.5 | 0 | 0 | 0 | 0 | 0 | - | 45.33 | 119.22 | 521.32 | 270.9 | 0
[14 empty] | 0 |  |  | 0 |  | 0
| VALA |  | 0 | 138 | 768.65 | 0 | 0 | [49 empty] | 0 | m2 |  | 0 | m3 | [10 empty] | F2 | 271 | m2
[72 empty] | E | 22 | m3

## Índice de reajuste (hidden)
CÁLCULO DO REAJUSTE COMPLEMENTAR: Rprojetos= (Pi-Po)/(Po) x V Rserviços= (Li-Lo)/(Lo) x V
P= Índice Nacional de Custo da Construção (INCC) |  |  |  |  | L= Índice de Custo da Construção
Materiais e Serviços - Projetos - Código 205438 (FGV DADOS) |  |  |  |  | Índice Nacional - Média - Código 160868 (FGV DADOS)
Pi | 2020-01-13 | 628.539 | Rproj: | 0.0345 | Li | 2020-01-13 | 779.766 | Rserv: | 0.0403
Po | 2019-01-01 | 607.577 |  |  | Lo | 2019-01-01 | 749.517